## CPAV001-ADM
COMPOSIÇÃO DE CUSTO UNITÁRIO - NÃO DESONERADO
CÓDIGO: | SERVIÇO: | [8 empty] | UNIDADE:
CPAV001 | ADMINISTRAÇÃO LOCAL | [9 empty] | UN
CÓDIGO REFERÊNCIA:
CÓDIGO: | TIPO | Mão de obra | Horas/ Dia | Dias/ Mês | Meses | Total Horas | Unidade |  | Custo |  | Custo
[9 empty] | Horário |  | Total
90777 | SINAPI | ENGENHEIRO CIVIL DE OBRA JUNIOR COM ENCARGOS COMPLEMENTARES | 5 | 22 | 6 | 660 | H | ENGENHEIRO CIVIL DE OBRA JUNIOR COM ENCARGOS COMPLEMENTARES | 109.4 |  | 72204
90776 | SINAPI | ENCARREGADO GERAL COM ENCARGOS COMPLEMENTARES | 8 | 22 | 6 | 1056 | H | ENCARREGADO GERAL COM ENCARGOS COMPLEMENTARES | 29.84 |  | 31511.04
90781 | SINAPI | TOPOGRAFO COM ENCARGOS COMPLEMENTARES | 4 | 22 | 6 | 528 | H | TOPOGRAFO COM ENCARGOS COMPLEMENTARES | 22.13 |  | 11684.64
88253 | SINAPI | AUXILIAR DE TOPÓGRAFO COM ENCARGOS COMPLEMENTARES | 3 | 22 | 6 | 396 | H | AUXILIAR DE TOPÓGRAFO COM ENCARGOS COMPLEMENTARES | 11.13 |  | 4407.48
88321 | SINAPI | TÉCNICO DE LABORATÓRIO COM ENCARGOS COMPLEMENTARES | 3 | 22 | 6 | 396 | H | TÉCNICO DE LABORATÓRIO COM ENCARGOS COMPLEMENTARES | 29.68 |  | 11753.28
88249 | SINAPI | AUXILIAR DE LABORATÓRIO COM ENCARGOS COMPLEMENTARES | 3 | 22 | 6 | 396 | H | AUXILIAR DE LABORATÓRIO COM ENCARGOS COMPLEMENTARES | 27.19 |  | 10767.24
CUSTO UNITÁRIO TOTAL : | [10 empty] | 142327.68
21
21
[7 empty] | 101822 |  |  |  |  | #REF!
[7 empty] | 97636 |  |  |  |  | #REF!

## CPAV002-PLACA DE OBRA
SINAPI
I-SINAPI
SICRO-SERVIÇOS
SICRO-EQUIPAMENTOS
COMPOSIÇÃO DE CUSTO UNITÁRIO - NÃO DESONERADO | [7 empty] | SICRO-MÃO-DE-OBRA
CÓDIGO: | SERVIÇO: | PLACA DE OBRA EM CHAPA DE AÇO GALVANIZADO |  |  | UNIDADE: |  |  | SICRO-MATERIAIS
CPAV002 | [5 empty] | M2 |  | ANP
CÓDIGO REFERÊNCIA: |  | 00051/ORSE - DEZEMBRO/2023 | [5 empty] | COMPOSIÇÃO
CÓDIGO | TIPO | Mão de obra | UNIDADE | COEFICIENTE | Custo | Custo
[5 empty] | Horário | Total
4417 | I-SINAPI | SARRAFO NAO APARELHADO *2,5 X 7* CM, EM MACARANDUBA/MASSARANDUBA, ANGELIM, PEROBA-ROSA OU EQUIVALENTE DA REGIAO - BRUTA | M | 1 | 6.12 | 6.12
4491 | I-SINAPI | PONTALETE *7,5 X 7,5* CM EM PINUS, MISTA OU EQUIVALENTE DA REGIAO - BRUTA | M | 4 | 11.2 | 44.8
4813 | I-SINAPI | PLACA DE OBRA (PARA CONSTRUCAO CIVIL) EM CHAPA GALVANIZADA *N. 22*, ADESIVADA, DE *2,4 X 1,2* M (SEM POSTES PARA FIXACAO) | M2 | 1 | 250 | 250
5075 | I-SINAPI | PREGO DE ACO POLIDO COM CABECA 18 X 30 (2 3/4 X 10) | KG | 0.15 | 18.72 | 2.8
88262 | SINAPI | CARPINTEIRO DE FORMAS COM ENCARGOS COMPLEMENTARES | H | 1 | 25.26 | 25.26
88316 | SINAPI | SERVENTE COM ENCARGOS COMPLEMENTARES | H | 2 | 20.32 | 40.64
CUSTO UNITÁRIO TOTAL : | [5 empty] | 369.62
DETALHAMENTO DE PLACA DE OBRA (GOVERNO FEDERAL)
* De acordo com o Manual de Placas do Governo Federal
21
21
[7 empty] | 101822 |  | #REF!
[7 empty] | 97636 |  | #REF!

## CPAV003- MOB_DESMOB
COMPOSIÇÃO DE CUSTO UNITÁRIO - NÃO DESONERADO
CÓDIGO: | UNIDADE: | SERVIÇO: |  | ORIGEM | BARRA DO GARÇAS |  |  |  | DMT (km) |  | PAVIMENTADO |  | 340
CPAV003 | UN | MOBILIZAÇÃO E DESMOBILIZAÇÃO |  | DESTINO | ÁGUA BOA | [5 empty] | REVESTIMENTO PRIMÁRIO |  | 0
CÓDIGO: | TIPO | EQUIPAMENTOS DE GRANDE PORTE | VIAGENS (K) | PAVIMENTADO |  | NÃO PAVIMENTADO |  | QUANT. | FU | VALOR UNITÁRIO (CH) | VALOR TOTAL | CÓDIGO | TRANSPORTADOR
|  |  |  | DISTÂNCIA (DM) | VELOCIDADE (V) | DISTÂNCIA (DM) | VELOCIDADE (V)
E9685 | SICRO-EQUIPAMENTOS | ROLO COMPACTADOR PÉ DE CARNEIRO VIBRATÓRIO AUTOPROPELIDO POR PNEUS DE 11,6 T - 82 KW | 2 | 340 | 60 | 0 | 50 | 1 | 0.5 | 427.2009 | 2420.8 | E9666 | CAVALO MECÂNICO COM SEMIRREBOQUE COM CAPACIDADE DE 30 T - 265 KW
E9762 | SICRO-EQUIPAMENTOS | ROLO COMPACTADOR DE PNEUS AUTOPROPELIDO DE 27 T - 85 KW | 2 | 340 | 60 | 0 | 50 | 1 | 1 | 427.2009 | 4841.61 | E9666 | CAVALO MECÂNICO COM SEMIRREBOQUE COM CAPACIDADE DE 30 T - 265 KW
E9511 | SICRO-EQUIPAMENTOS | CARREGADEIRA DE PNEUS COM CAPACIDADE DE 3,40 M³ - 195 KW | 2 | 340 | 60 | 0 | 50 | 1 | 0.5 | 399.5516 | 2264.12 | E9665 | CAVALO MECÂNICO COM SEMIRREBOQUE COM CAPACIDADE DE 22 T - 240 KW
E9577 | SICRO-EQUIPAMENTOS | TRATOR AGRÍCOLA SOBRE PNEUS - 77 KW | 2 | 340 | 60 | 0 | 50 | 1 | 0.5 | 399.5516 | 2264.12 | E9665 | CAVALO MECÂNICO COM SEMIRREBOQUE COM CAPACIDADE DE 22 T - 240 KW
E9524 | SICRO-EQUIPAMENTOS | MOTONIVELADORA - 93 KW | 2 | 340 | 60 | 0 | 50 | 1 | 1 | 399.5516 | 4528.25 | E9665 | CAVALO MECÂNICO COM SEMIRREBOQUE COM CAPACIDADE DE 22 T - 240 KW
E9558 | SICRO-EQUIPAMENTOS | TANQUE DE ESTOCAGEM DE ASFALTO COM CAPACIDADE DE 30.000 L | 2 | 340 | 60 | 0 | 50 | 2 | 1 | 399.5516 | 9056.5 | E9665 | CAVALO MECÂNICO COM SEMIRREBOQUE COM CAPACIDADE DE 22 T - 240 KW
E9515 | SICRO-EQUIPAMENTOS | ESCAVADEIRA HIDRÁULICA SOBRE ESTEIRAS COM CAÇAMBA COM CAPACIDADE DE 1,56 M³ - 118 KW | 2 | 340 | 60 | 0 | 50 | 2 | 1 | 427.2009 | 9683.22 | E9666 | CAVALO MECÂNICO COM SEMIRREBOQUE COM CAPACIDADE DE 30 T - 265 KW
CONDUÇÃO PRÓPRIA
CÓDIGO: | TIPO | EQUIPAMENTOS DE GRANDE PORTE | VIAGENS (K) | PAVIMENTADO |  | NÃO PAVIMENTADO |  | QUANT. | FU | VALOR UNITÁRIO (CH) | VALOR TOTAL | CÓDIGO | TRANSPORTADOR
|  |  |  | DISTÂNCIA (DM) | VELOCIDADE (V) | DISTÂNCIA (DM) | VELOCIDADE (V)
83362 | SINAPI | ESPARGIDOR DE ASFALTO PRESSURIZADO, TANQUE 6 M3 COM ISOLAÇÃO TÉRMICA, AQUECIDO COM 2 MAÇARICOS, COM BARRA ESPARGIDORA 3,60 M, MONTADO SOBRE CAMINHÃO TOCO, PBT 14.300 KG, POTÊNCIA 185 CV - CHP DIURNO. AF_05/2023 | 1 | 340 | 60 | 0 | 50 | 1 | 1 | 279.39 | 1583.21 | 83362 | CONDUÇÃO POR CONTA PRÓPRIA
96035 | SINAPI | CAMINHÃO BASCULANTE 10 M3, TRUCADO, POTÊNCIA 230 CV, INCLUSIVE CAÇAMBA METÁLICA, COM DISTRIBUIDOR DE AGREGADOS ACOPLADO - CHP DIURNO. AF_02/2017 | 1 | 340 | 60 | 0 | 50 | 1 | 1 | 283.58 | 1606.95 | 96035 | CONDUÇÃO POR CONTA PRÓPRIA
89883 | SINAPI | CAMINHÃO BASCULANTE 18 M3, COM CAVALO MECÂNICO DE CAPACIDADE MÁXIMA DE TRAÇÃO COMBINADO DE 45000 KG, POTÊNCIA 330 CV, INCLUSIVE SEMIREBOQUE COM CAÇAMBA METÁLICA - CHP DIURNO. AF_12/2014 | 1 | 340 | 60 | 0 | 50 | 1 | 1 | 365.57 | 2071.56 | 89883 | CONDUÇÃO POR CONTA PRÓPRIA
89876 | SINAPI | CAMINHÃO BASCULANTE 14 M3, COM CAVALO MECÂNICO DE CAPACIDADE MÁXIMA DE TRAÇÃO COMBINADO DE 36000 KG, POTÊNCIA 286 CV, INCLUSIVE SEMIREBOQUE COM CAÇAMBA METÁLICA - CHP DIURNO. AF_12/2014 | 1 | 340 | 60 | 0 | 50 | 1 | 1 | 331.13 | 1876.4 | 89876 | CONDUÇÃO POR CONTA PRÓPRIA
TOTAL MOBILIZAÇÃO | [10 empty] | 42196.74
TOTAL DESMOBILIZAÇÃO | [10 empty] | 42196.74
FÓRMULA
• CMob representa o custo de mobilização;
• DM representa a distância de mobilização, em quilômetros (km) ou em milhas náuticas (mi)
• K representa o fator relacionado à necessidade de retorno do veículo a sua origem;
• FU representa o fator de utilização do veículo transportador;
• V representa a velocidade média de transporte, em km/h ou nós;
• CH representa o custo horário do veículo transportador.
• O fator K será igual a 1 quando o veículo não retornar e 2 quando o veículo transportador retornar ao local de origem.
• O fator FU representa o inverso do número de equipamentos a serem transportados nos diferentes veículos transportadores.
TOTAL MOBILIZAÇÃO
TOTAL DESMOBILIZAÇÃO
21
21
[7 empty] | 101822 |  |  |  |  | #REF!
[7 empty] | 97636 |  |  |  |  | #REF!

## CPAV004-IMPRIMA-CM30
COMPOSIÇÃO DE CUSTO UNITÁRIO - NÃO DESONERADO
CÓDIGO: | SERVIÇO: | EXECUÇÃO DE IMPRIMAÇÃO COM ASFALTO DILUÍDO CM30. AF_11/2019 |  |  | UNIDADE:
CPAV004 | [5 empty] | M2
CÓDIGO REFERÊNCIA: |  | 102470 - SINAPI - Caderno Técnico do Serviço - Aterros, Bases, Sub bases e Imprimações (04/2023)
CÓDIGO: | TIPO | Mão de obra | UNIDADE | COEFICIENTE | Custo | Custo
[5 empty] | Horário | Total
5839 | SINAPI | VASSOURA MECÂNICA REBOCÁVEL COM ESCOVA CILÍNDRICA, LARGURA ÚTIL DE VARRIMENTO DE 2,44 M - CHP DIURNO. AF_06/2014 | CHP | 0.002 | 9.89 | 0.01
5841 | SINAPI | VASSOURA MECÂNICA REBOCÁVEL COM ESCOVA CILÍNDRICA, LARGURA ÚTIL DE VARRIMENTO DE 2,44 M - CHI DIURNO. AF_06/2014 | CHI | 0.004 | 4.97 | 0.01
| ANP | ASFALTO DILUIDO DE PETROLEO CM-30 | KG | 1.2 |  | 0
83362 | SINAPI | ESPARGIDOR DE ASFALTO PRESSURIZADO, TANQUE 6 M3 COM ISOLAÇÃO TÉRMICA, AQUECIDO COM 2 MAÇARICOS, COM BARRA ESPARGIDORA 3,60 M, MONTADO SOBRE CAMINHÃO TOCO, PBT 14.300 KG, POTÊNCIA 185 CV - CHP DIURNO. AF_05/2023 | CHP | 0.001 | 279.39 | 0.27
88316 | SINAPI | SERVENTE COM ENCARGOS COMPLEMENTARES | H | 0.0058 | 20.32 | 0.11
89035 | SINAPI | TRATOR DE PNEUS, POTÊNCIA 85 CV, TRAÇÃO 4X4, PESO COM LASTRO DE 4.675 KG - CHP DIURNO. AF_06/2014 | CHP | 0.0017 | 121.44 | 0.21
89036 | SINAPI | TRATOR DE PNEUS, POTÊNCIA 85 CV, TRAÇÃO 4X4, PESO COM LASTRO DE 4.675 KG - CHI DIURNO. AF_06/2014 | CHI | 0.0041 | 39.05 | 0.16
91486 | SINAPI | ESPARGIDOR DE ASFALTO PRESSURIZADO, TANQUE 6 M3 COM ISOLAÇÃO TÉRMICA, AQUECIDO COM 2 MAÇARICOS, COM BARRA ESPARGIDORA 3,60 M, MONTADO SOBRE CAMINHÃO TOCO, PBT 14.300 KG, POTÊNCIA 185 CV - CHI DIURNO. AF_05/2023 | CHI | 0.0049 | 71.58 | 0.35
CUSTO UNITÁRIO TOTAL = | [5 empty] | 1.12
21
21
[7 empty] | 101822 | #REF!
[7 empty] | 97636 | #REF!

## CPAV006-TSD-104389
SINAPI
I-SINAPI
SICRO-SERVIÇOS
SICRO-EQUIPAMENTOS
COMPOSIÇÃO DE CUSTO UNITÁRIO - NÃO DESONERADO | [7 empty] | SICRO-MÃO-DE-OBRA
CÓDIGO: | SERVIÇO: | PAVIMENTO COM TRATAMENTO SUPERFICIAL DUPLO, COM EMULSÃO ASFÁLTICA RR-2C. AF_01/2020 |  |  | UNIDADE: |  |  | SICRO-MATERIAIS
CPAV006-1 | [5 empty] | M2 |  | COMPOSIÇÃO
CÓDIGO REFERÊNCIA: |  | 104389 - SINAPI - Caderno Técnico do Serviço - Tratamentos Superficiais (04/2023) | [5 empty] | ANP
CÓDIGO: | TIPO | Mão de obra | UNIDADE | COEFICIENTE | Custo | Custo
[5 empty] | Horário | Total
| COTAÇÃO | PEDRA BRITADA N. 0, OU PEDRISCO (4,8 A 9,5 MM) POSTO PEDREIRA/FORNECEDOR, SEM FRETE | M3 | 0.0073 | 130.5 | 0.95
| COTAÇÃO | PEDRA BRITADA N. 1 (9,5 a 19 MM) POSTO PEDREIRA/FORNECEDOR, SEM FRETE | M3 | 0.015 | 126 | 1.89
6879 | SINAPI | ROLO COMPACTADOR DE PNEUS ESTÁTICO, PRESSÃO VARIÁVEL, POTÊNCIA 111 HP, PESO SEM/COM LASTRO 9,5 / 26 T, LARGURA DE TRABALHO 1,90 M - CHP DIURNO. AF_07/2014 | CHP | 0.0008 | 211.95 | 0.16
6880 | SINAPI | ROLO COMPACTADOR DE PNEUS ESTÁTICO, PRESSÃO VARIÁVEL, POTÊNCIA 111 HP, PESO SEM/COM LASTRO 9,5 / 26 T, LARGURA DE TRABALHO 1,90 M - CHI DIURNO. AF_07/2014 | CHI | 0.0019 | 84.75 | 0.16
7030 | SINAPI | TANQUE DE ASFALTO ESTACIONÁRIO COM SERPENTINA, CAPACIDADE 30.000 L - CHP DIURNO. AF_05/2023 | CHP | 0.0027 | 268.23 | 0.72
| ANP | EMULSAO ASFALTICA CATIONICA RR-2C PARA USO EM PAVIMENTACAO ASFALTICA | KG | 3.5 |  | 0
83362 | SINAPI | ESPARGIDOR DE ASFALTO PRESSURIZADO, TANQUE 6 M3 COM ISOLAÇÃO TÉRMICA, AQUECIDO COM 2 MAÇARICOS, COM BARRA ESPARGIDORA 3,60 M, MONTADO SOBRE CAMINHÃO TOCO, PBT 14.300 KG, POTÊNCIA 185 CV - CHP DIURNO. AF_05/2023 | CHP | 0.0009 | 279.39 | 0.25
88316 | SINAPI | SERVENTE COM ENCARGOS COMPLEMENTARES | H | 0.0215 | 20.32 | 0.44
89035 | SINAPI | TRATOR DE PNEUS, POTÊNCIA 85 CV, TRAÇÃO 4X4, PESO COM LASTRO DE 4.675 KG - CHP DIURNO. AF_06/2014 | CHP | 0.0005 | 121.44 | 0.06
89036 | SINAPI | TRATOR DE PNEUS, POTÊNCIA 85 CV, TRAÇÃO 4X4, PESO COM LASTRO DE 4.675 KG - CHI DIURNO. AF_06/2014 | CHI | 0.0022 | 39.05 | 0.08
91386 | SINAPI | CAMINHÃO BASCULANTE 10 M3, TRUCADO CABINE SIMPLES, PESO BRUTO TOTAL 23.000 KG, CARGA ÚTIL MÁXIMA 15.935 KG, DISTÂNCIA ENTRE EIXOS 4,80 M, POTÊNCIA 230 CV INCLUSIVE CAÇAMBA METÁLICA - CHP DIURNO. AF_06/2014 | CHP | 0.0005 | 273.14 | 0.13
91486 | SINAPI | ESPARGIDOR DE ASFALTO PRESSURIZADO, TANQUE 6 M3 COM ISOLAÇÃO TÉRMICA, AQUECIDO COM 2 MAÇARICOS, COM BARRA ESPARGIDORA 3,60 M, MONTADO SOBRE CAMINHÃO TOCO, PBT 14.300 KG, POTÊNCIA 185 CV - CHI DIURNO. AF_05/2023 | CHI | 0.0018 | 71.58 | 0.12
CUSTO UNITÁRIO TOTAL : | [5 empty] | 4.96
21
21
[7 empty] | 101822 |  | #REF!
[7 empty] | 97636 |  | #REF!

## CPAV007-PISO TATIL
SINAPI
I-SINAPI
SICRO-SERVIÇOS
SICRO-EQUIPAMENTOS
COMPOSIÇÃO DE CUSTO UNITÁRIO - NÃO DESONERADO | [7 empty] | SICRO-MÃO-DE-OBRA
CÓDIGO: | SERVIÇO: | FORNECIMENTO E INSTALAÇÃO DE ACESSIBILIDADE COM PISO TÁTIL ALERTA E DIRECIONAL40X40 CM EM PASSEIO PÚBLICO |  |  | UNIDADE: |  |  | SICRO-MATERIAIS
CPAV007 | [5 empty] | M2 |  | COMPOSIÇÃO
CÓDIGO REFERÊNCIA: |  | 12039 ORSE DEZEMBRO/2023 | [5 empty] | ANP
CÓDIGO: | TIPO | Mão de obra | UNIDADE | COEFICIENTE | Custo | Custo |  | COTAÇÃO
[5 empty] | Horário | Total
34357 | I-SINAPI | REJUNTE CIMENTICIO, QUALQUER COR | KG | 0.33 | 6.75 | 2.22
34353 | I-SINAPI | ARGAMASSA COLANTE AC II | KG | 4 | 2.14 | 8.56
36178 | I-SINAPI | PISO PODOTATIL DE CONCRETO - DIRECIONAL E ALERTA, *40 X 40 X 2,5* CM | UN | 6.56 | 17.82 | 116.89
88309 | SINAPI | PEDREIRO COM ENCARGOS COMPLEMENTARES | H | 0.5 | 25.62 | 12.81
88316 | SINAPI | SERVENTE COM ENCARGOS COMPLEMENTARES | H | 1.2 | 20.32 | 24.38
CUSTO UNITÁRIO TOTAL : | [5 empty] | 164.86
21
21
[7 empty] | 101822 |  | #REF!
[7 empty] | 97636 |  | #REF!

## CPAV008-PLACA RUA
SINAPI
I-SINAPI
SICRO-SERVIÇOS
SICRO-EQUIPAMENTOS
COMPOSIÇÃO DE CUSTO UNITÁRIO - NÃO DESONERADO | [7 empty] | SICRO-MÃO-DE-OBRA
CÓDIGO: | SERVIÇO: | FORNECIMENTO E IMPLANTAÇÃO DE PLACA DE IDENTIFICAÇÃO DE LOGRADOURO |  |  | UNIDADE: |  |  | SICRO-MATERIAIS
CPAV008 | [5 empty] | UN |  | COMPOSIÇÃO
CÓDIGO REFERÊNCIA: |  | 04526-ORSE DEZEMBRO/2023 | [5 empty] | ANP
CÓDIGO: | TIPO | Mão de obra | UNIDADE | COEFICIENTE | Custo | Custo |  | COTAÇÃO
[5 empty] | Horário | Total
13521 | I-SINAPI | PLACA DE ACO ESMALTADA PARA IDENTIFICACAO DE RUA, *45 CM X 20* CM | UN | 2 | 82.5 | 165
CPAV009 | COMPOSIÇÃO | FORNECIMENTO E IMPLANTAÇÃO DO POSTE EM TUBO DE AÇO GALVANIZADO 2 | UN | 1 | 523.36 | 523.36
88316 | SINAPI | SERVENTE COM ENCARGOS COMPLEMENTARES | H | 0.2 | 20.32 | 4.06
88309 | SINAPI | PEDREIRO COM ENCARGOS COMPLEMENTARES | H | 0.2 | 25.62 | 5.12
CUSTO UNITÁRIO TOTAL : | [5 empty] | 697.54
CÓDIGO: | SERVIÇO: | FORNECIMENTO E IMPLANTAÇÃO DO POSTE EM TUBO DE AÇO GALVANIZADO 2 |  |  | UNIDADE:
CPAV009 | [5 empty] | UN
CÓDIGO REFERÊNCIA: |  | 00799/ORSE AGOSTO/2021
CÓDIGO: | TIPO | Mão de obra | UNIDADE | COEFICIENTE | Custo | Custo
[5 empty] | Horário | Total
21013 | I-SINAPI | TUBO ACO GALVANIZADO COM COSTURA, CLASSE LEVE, DN 50 MM ( 2"), E = 3,00 MM, *4,40* KG/M (NBR 5580) | M | 3.2 | 66.96 | 214.27
94963 | SINAPI | CONCRETO FCK = 15MPA, TRAÇO 1:3,4:3,5 (EM MASSA SECA DE CIMENTO/ AREIA MÉDIA/ BRITA 1) - PREPARO MECÂNICO COM BETONEIRA 400 L. AF_05/2021 | M3 | 0.28 | 500.54 | 140.15
103670 | SINAPI | LANÇAMENTO COM USO DE BALDES, ADENSAMENTO E ACABAMENTO DE CONCRETO EM ESTRUTURAS. AF_02/2022 | M3 | 0.28 | 276.91 | 77.53
93358 | SINAPI | ESCAVAÇÃO MANUAL DE VALA COM PROFUNDIDADE MENOR OU IGUAL A 1,30 M. AF_02/2021 | M3 | 0.28 | 80.38 | 22.5
88316 | SINAPI | SERVENTE COM ENCARGOS COMPLEMENTARES | H | 1.5 | 20.32 | 30.48
88309 | SINAPI | PEDREIRO COM ENCARGOS COMPLEMENTARES | H | 1.5 | 25.62 | 38.43
CUSTO UNITÁRIO TOTAL : | [5 empty] | 523.36
21
21
[7 empty] | 101822 |  | #REF!
[7 empty] | 97636 |  | #REF!

## CPAV010-RACHÃO
COMPOSIÇÃO DE CUSTO UNITÁRIO
CÓDIGO: | CPAV010
SISTEMA DE CUSTOS REFERENCIAIS DE OBRAS - SICRO |  |  | Mato Grosso |  |  | FIC | 0.001171
Custo Unitário de Referência |  |  | Outubro/2023 |  |  | Produção da equipe | 5 | M³
2003868 | LASTRO DE PEDRA DE MÃO OU RACHÃO - ESPALHAMENTO MANUAL | [5 empty] | Valores em reais (R$)
A - EQUIPAMENTOS |  | Quantidade | Utilização |  | Custo Horário |  |  | Custo
|  |  | Operativa | Improdutiva | Produtivo | Improdutivo |  | Horário Total
B - MÃO DE OBRA |  | Quantidade | Unidade |  | Custo Horário | Custo Horário Total
P9824 | Servente | 3 | h |  | 23.1346 |  |  | 69.4038
|  | Custo horário total de mão de obra | [5 empty] | 69.4038
|  | Custo horário total de execução | [5 empty] | 69.4038
|  | Custo unitário de execução | [5 empty] | 13.8808
[6 empty] | Custo do FIC |  | 0.1625
[6 empty] | Custo do FIT |  | -
C - MATERIAL |  | Quantidade | Unidade |  | Preço Unitário | Custo Unitário
M1097 | Pedra de mão ou rachão | 1 | m³ |  | 108 |  |  | 108
|  | Custo unitário total de material | [5 empty] | 108
D - ATIVIDADES AUXILIARES |  | Quantidade | Unidade |  | Custo Unitário | Custo Unitário
Custo total de atividades auxiliares
[6 empty] | Subtotal |  | 122.0433
E - TEMPO FIXO |  | Código | Quantidade | Unidade |  | Custo Unitário | Custo Unitário
M1097 | Pedra de mão ou rachão - Caminhão basculante 10m³ | 5914647 | 1.5 | t |  | 1.77 |  | 2.655
|  | Custo unitário total de tempo fixo | [5 empty] | 2.655
F - MOMENTO DE TRANSPORTE |  | Quantidade | Unidade | DMT |  |  |  | Custo Unitário
|  |  |  | LN | RP | P
M1097 | Pedra de mão ou rachão - Caminhão basculante 10m³ | 1.5 | tkm | 5914359 | 5914374 | 5914389
Custo unitário total de transporte
|  |  |  | Custo unitário direto total |  |  |  | 124.6983
Obs: Preço unitário do Rachão alterado por cotação de preço na região

## CPAV011-REPARO
COMPOSIÇÃO DE CUSTO UNITÁRIO
SISTEMA DE CUSTOS REFERENCIAIS DE OBRAS - SICRO |  |  | Mato Grosso |  |  | FIC | 0.02343
Custo Unitário de Referência |  |  | Outubro/2023 |  |  | Produção da equipe | 1 | m³
4915632 | Reparo localizado com pintura de ligação - demolição mecânica e corte com serra | [5 empty] | Valores em reais (R$)
A - EQUIPAMENTOS |  | Quantidade | Utilização |  | Custo Horário |  |  | Custo
|  |  | Operativa | Improdutiva | Produtivo | Improdutivo |  | Horário Total
E9155 | Caldeira de asfalto rebocável com capacidade de 600 l - 5,20 kW | 1 | 0.03 | 0.97 | 17.7911 | 10.8324 |  | 11.0412
E9556 | Compactador manual de placa vibratória - 3,00 kW | 1 | 0.46 | 0.54 | 6.8064 | 0.8666 |  | 3.5989
E9646 | Compressor de ar portátil de 58,52 l/s (124 PCM) - 27 kW | 1 | 0.97 | 0.03 | 47.7795 | 12.1803 |  | 46.7115
E9527 | Martelete perfurador/rompedor a ar comprimido de 25 kg para rocha com capacidade de 2.040 gpm | 1 | 0.97 | 0.03 | 29.6669 | 27.4995 |  | 29.6019
E9591 | Serra para corte de concreto e asfalto - 10 kW | 1 | 0.59 | 0.41 | 20.5543 | 1.7712 |  | 12.8532
[6 empty] | Custo horário total de equipamentos |  | 103.8067
B - MÃO DE OBRA |  | Quantidade | Unidade |  | Custo Horário | Custo Horário Total
P9824 | Servente | 5 | h |  | 23.1346 |  |  | 115.673
|  | Custo horário total de mão de obra | [5 empty] | 115.673
|  | Custo horário total de execução | [5 empty] | 219.4797
|  | Custo unitário de execução | [5 empty] | 219.4797
[6 empty] | Custo do FIC |  | 5.1424
[6 empty] | Custo do FIT |  | -
C - MATERIAL |  | Quantidade | Unidade |  | Preço Unitário | Custo Unitário
M1385 | Disco de corte diamantado para concreto e asfalto - D = 350 mm | 0.14833 | un |  | 449.0593 |  |  | 66.609
M1946 | Emulsão asfáltica - RR-1C | 0.009 | t |  | 0 |  |  | 0
M1391 | Ponteiro para martelete - D = 22 mm e C = 1,00 m | 0.1 | un |  | 421.4161 |  |  | 42.1416
|  | Custo unitário total de material | [5 empty] | 108.7506
D - ATIVIDADES AUXILIARES |  | Quantidade | Unidade |  | Custo Unitário | Custo Unitário
4915801 | Mistura betuminosa | 1 | m³ |  | 0 |  |  | 0
Custo total de atividades auxiliares
[6 empty] | Subtotal |  | 333.3727
E - TEMPO FIXO |  | Código | Quantidade | Unidade |  | Custo Unitário | Custo Unitário
M3507 | Revestimento asfáltico - Caminhão basculante 6 m³ | 5915433 | 2.4 | t |  | 36.28 |  | 87.072
|  | Custo unitário total de tempo fixo | [5 empty] | 87.072
F - MOMENTO DE TRANSPORTE |  | Quantidade | Unidade | DMT |  |  |  | Custo Unitário
|  |  |  | LN | RP | P
M3507 | Revestimento asfáltico - Caminhão basculante 6 m³ | 2.4 | tkm | 5914314 | 5914329 | 5914344
Custo unitário total de transporte
|  |  |  | Custo unitário direto total |  |  |  | 420.44

## CPAV012-USINAGEM PMF
COMPOSIÇÃO DE CUSTO UNITÁRIO
SISTEMA DE CUSTOS REFERENCIAIS DE OBRAS - SICRO |  |  | Mato Grosso
Custo Unitário de Referência |  |  | Outubro/2023 |  |  | Produção da equipe | 21.65 | m³
6416220 | Usinagem de pré-misturado a frio - faixa B - areia e brita comerciais | [5 empty] | Valores em reais (R$)
A - EQUIPAMENTOS |  | Quantidade | Utilização |  | Custo Horário |  |  | Custo
|  |  | Operativa | Improdutiva | Produtivo | Improdutivo |  | Horário Total
E9584 | Carregadeira de pneus com capacidade de 1,72 m³ - 113 kW | 1 | 0.42 | 0.58 | 195.1242 | 94.7698 |  | 136.9186
E9754 | Grupo gerador - 68 kVA | 1 | 1 | 0 | 69.5635 | 7.4788 |  | 69.5635
E9558 | Tanque de estocagem de asfalto com capacidade de 30.000 l | 2 | 1 | 0 | 55.6469 | 38.0109 |  | 111.2938
E9617 | Usina misturadora de pré-misturado a frio com capacidade de 60 t/h - 23,50 kW | 1 | 1 | 0 | 59.7268 | 48.8746 |  | 59.7268
[6 empty] | Custo horário total de equipamentos |  | 377.5027
B - MÃO DE OBRA |  | Quantidade | Unidade |  | Custo Horário | Custo Horário Total
P9824 | Servente | 3 | h |  | 23.1346 |  |  | 69.4038
|  | Custo horário total de mão de obra | [5 empty] | 69.4038
|  | Custo horário total de execução | [5 empty] | 446.9065
|  | Custo unitário de execução | [5 empty] | 20.6423
[6 empty] | Custo do FIC |  | -
[6 empty] | Custo do FIT |  | -
C - MATERIAL |  | Quantidade | Unidade |  | Preço Unitário | Custo Unitário
M0028 | Areia média | 0.36509 | m³ |  | 102.2277 |  |  | 37.3223
M0005 | Brita 0 | 0.51111 | m³ |  | 166.1095 |  |  | 84.9002
M0191 | Brita 1 | 0.18254 | m³ |  | 152.7983 |  |  | 27.8918
M0344 | Cal hidratada - a granel | 54.763 | kg |  | 0.4129 |  |  | 22.6116
M1947 | Emulsão asfáltica - RM-1C | 0.18255 | t |  | 0 |  |  | 0
M1103 | Pedrisco | 0.36509 | m³ |  | 162.4312 |  |  | 59.302
|  | Custo unitário total de material | [5 empty] | 232.0279
D - ATIVIDADES AUXILIARES |  | Quantidade | Unidade |  | Custo Unitário | Custo Unitário
Custo total de atividades auxiliares
[6 empty] | Subtotal |  | 252.6702
E - TEMPO FIXO |  | Código | Quantidade | Unidade |  | Custo Unitário | Custo Unitário
M0028 | Areia média - Caminhão basculante 10 m³ | 5914647 | 0.54764 | t |  | 1.77 |  | 0.9693
M0005 | Brita 0 - Caminhão basculante 10 m³ | 5914647 | 0.76667 | t |  | 1.77 |  | 1.357
M0191 | Brita 1 - Caminhão basculante 10 m³ | 5914647 | 0.27381 | t |  | 1.77 |  | 0.4846
M0344 | Cal hidratada - a granel - Caminhão silo 30 m³ | 5914363 | 0.05476 | t |  | 18.1 |  | 0.9912
M1103 | Pedrisco - Caminhão basculante 10 m³ | 5914647 | 0.54764 | t |  | 1.77 |  | 0.9693
|  | Custo unitário total de tempo fixo | [5 empty] | 4.7714

## BDI-SERVIÇOS
#VALUE!
1.0608 |  | OBJETO: | PAVIMENTAÇÃO ASFÁLTICA E DRENAGEM
|  | CONTRATANTE: | PREFEITURA MUNICIPAL DE ÁGUA BOA
1.0775 |  | LOCAL: | RUA XINGU
1.0497 |  | ÁREA TOTAL: | 5281.28
1.0111 |  | EXTENSÃO TOTAL: | 873.13
BDI - BENEFICIOS E DESPESAS INDIRETAS (SERVIÇOS) - NÃO DESONERADO
|  | ITEM | DISCRIMINAÇÃO |  |  |  | PERCENTUAL
( % )
MAX | MIN | 1 | ADMINISTRAÇÃO DA OBRA |  |  |  | 6.08
5.5 | 3 | 1.1 | AC - Administração Central |  |  |  | 4.01 |  | 1.0497
1.39 | 0.59 | 1.2 | DF - Custos Financeiras |  |  |  | 1.11 |  | 1.073
1.27 | 0.97 | 1.3 | R - Riscos |  |  |  | 0.56 |  | 1.0111
|  | 1.4 | S + G - Seguros + Garantias |  |  |  | 0.4 |  | 0.9435
1.207
|  | 2.0 | LUCRO |  |  |  | 7.3 |  | 20.7%
8.96 | 6.16 | 2.1 | L - Lucro Operacional |  |  |  | 7.3
|  | 3.0 | TRIBUTOS |  |  |  | 5.65
|  | 3.1 | **ISS |  |  |  | 2
|  | 3.2 | COFINS |  |  |  | 3
1.073 |  | 3.3 | PIS |  |  |  | 0.65
0.9435 |  | 3.4 | Contribuição Previdenciária - Lei nº 12.546/13 |  |  |  | 0
1.1388 |  | **ISS - Repassado pelo município
1.207 |  | De acordo com o acórdão 2622/2013 TCU- Critérios de aceitabilidade para lucros e despesas indiretas.
0.20703 |  | TAXA DE BDI A SER APLICADA SOBRE O CUSTO DIRETO |  |  |  |  | 20.7%
20.7%
Não incidem IRPJ e CSLL na composição de Tributos.
[5 empty] | 5% | ISS - Repassado pelo município
[5 empty] | 40% | % SOBRE MÃO DE OBRA
**Conforme declarado pela prefeitura municipal
21
21
|  |  |  | 101822 |  |  |  | #REF!
|  |  |  | 97636 |  |  |  | #REF!
CÁLCULO DO BDI
( 1 + AC + S + R + G ) ( 1 + DF ) ( 1 + L )
(1-I)
-1
BDI=
ISS - Imposto Sobre Serviços

## RESUMO
| OBJETO: | PAVIMENTAÇÃO ASFÁLTICA E DRENAGEM
| CONTRATANTE: | PREFEITURA MUNICIPAL DE ÁGUA BOA
| LOCAL: | RUA XINGU
| ÁREA TOTAL: | 5281.28
| EXTENSÃO TOTAL: | 873.13
RESUMO DO ORÇAMENTO - NÃO DESONERADO
| ITEM | DESCRIÇÃO DO SERVIÇO | TOTAL EXECUÇÃO | %
1 | 1.0 | ADMINISTRAÇÃO LOCAL | 171789.51 | 4.462%
2 | 2.0 | SERVIÇOS PRELIMINARES | 55824.86 | 1.45%
3 | 3.0 | MOBILIZAÇÃO E DESMOBILIZAÇÃO | 101862.94 | 2.646%
4 | 4.0 | TERRAPLANAGEM | 911229.21 | 23.67%
5 | 5.0 | PAVIMENTAÇÃO | 334477.2 | 8.687%
6 | 6.0 | DRENAGEM | 1767790.59 | 45.92%
7 | 7.0 | OBRA DE ARTE CORRENTE | 214829.09 | 5.58%
8 | 8.0 | PASSEIO PÚBLICO E ACESSIBILIDADE UNIVERSAL | 270461.19 | 7.025%
| 9.0 | SINALIZAÇÃO VIÁRIA | 21859.1 | 0.5678%
| TOTAL GERAL >> |  | 3850123.69 | 100%
21
21
[5 empty] | 101822 | #REF!
[5 empty] | 97636 | #REF!

## ORÇAMENTO
|  |  |  | OBJETO: | PAVIMENTAÇÃO ASFÁLTICA E DRENAGEM | [5 empty] | TABELAS DE REFERÊNCIA: |  | SINAPI (DEZEMBRO/2023) ANP (DEZEMBRO/2023) SICRO (OUTUBRO/2023) |  | DESONERADO | SERVIÇO | INSUMO
|  |  |  | CONTRATANTE: | PREFEITURA MUNICIPAL DE ÁGUA BOA | [5 empty] | ENCARGOS SOCIAIS: |  | NÃO DESONERADO |  | NÃO DESONERADO | DIFERENCIADO
|  |  |  | LOCAL: | RUA XINGU | [5 empty] | BDI SERVIÇOS: |  | 20.7% |  |  | SINAPI
|  |  |  | ÁREA TOTAL: | 5281.28 | [5 empty] | BDI DIFERENCIADO: |  | 15% |  |  | I-SINAPI
|  |  |  | EXTENSÃO TOTAL: | 873.13 | [5 empty] | DATA: |  | MAIO/2024 |  |  | I-SINAPI
[8 empty] | PLANILHA ORÇAMENTÁRIA - NÃO DESONERADO | [7 empty] | SICRO-SERVIÇOS
|  |  |  | BOLETIM | CÓDIGO | BDI | ITEM | DESCRIÇÃO DO SERVIÇO | UN | QUANTIDADE | VALOR |  |  |  |  | SICRO-EQUIPAMENTOS
[11 empty] | UNITÁRIO | COM BDI | TOTAL | % |  | SICRO-MÃO-DE-OBRA
1 | 0 |  | 1 |  |  |  | 1.0 | ADMINISTRAÇÃO LOCAL |  |  |  |  | 171789.51 | 4.462% |  | SICRO-MATERIAIS
1 | 1 | 1 |  | COMPOSIÇÃO | CPAV001 | SERVIÇO | 1.1 | ADMINISTRAÇÃO LOCAL | UN | 1 | 142327.68 | 171789.51 | 171789.51 | 4.462% |  | ANP
2 | 0 |  | 1 |  |  |  | 2.0 | SERVIÇOS PRELIMINARES |  |  |  |  | 55824.86 | 1.45% |  | COMPOSIÇÃO
2 | 1 | 1 |  | SINAPI | 103689 | SERVIÇO | 2.1 | FORNECIMENTO E INSTALAÇÃO DE PLACA DE OBRA COM CHAPA GALVANIZADA E ESTRUTURA DE MADEIRA. AF_03/2022_PS | M2 | 8 | 312.39 | 377.05 | 3016.4 | 0.07835%
2 | 2 | 1 |  | SINAPI | 103694 | SERVIÇO | 2.2 | FORNECIMENTO E INSTALAÇÃO DE SUPORTE DE MADEIRA PARA PLACAS DE SINALIZAÇÃO, EM SOLO, COM H= DE 2,5 M E SEÇÃO DE 7,5 X 7,5 CM. AF_03/2022 | UN | 2 | 115.77 | 139.73 | 279.46 | 0.007258%
2 | 3 | 1 |  | SINAPI | 93584 | SERVIÇO | 2.3 | EXECUÇÃO DE DEPÓSITO EM CANTEIRO DE OBRA EM CHAPA DE MADEIRA COMPENSADA, NÃO INCLUSO MOBILIÁRIO. AF_04/2016 | M2 | 50 | 870.41 | 1050.58 | 52529 | 1.364%
3 | 0 |  | 1 |  |  |  | 3.0 | MOBILIZAÇÃO E DESMOBILIZAÇÃO |  |  |  |  | 101862.94 | 2.646% |  | COMPOSIÇÃO
3 | 1 | 1 |  | COMPOSIÇÃO | CPAV003-1 | SERVIÇO | 3.1 | MOBILIZAÇÃO | UN | 1 | 42196.74 | 50931.47 | 50931.47 | 1.323%
3 | 2 | 1 |  | COMPOSIÇÃO | CPAV003-2 | SERVIÇO | 3.2 | DESMOBILIZAÇÃO | UN | 1 | 42196.74 | 50931.47 | 50931.47 | 1.323%
4 | 0 |  | 1 |  |  |  | 4.0 | TERRAPLANAGEM |  |  |  |  | 911229.21 | 23.67%
4 | 1 | 1 |  | SINAPI | 101126 | SERVIÇO | 4.1 | ESCAVAÇÃO HORIZONTAL, INCLUINDO CARGA E DESCARGA EM SOLO DE 1A CATEGORIA COM TRATOR DE ESTEIRAS (170HP/LÂMINA: 5,20M3). AF_07/2020 | M3 | 18367.016 | 12.86 | 15.52 | 285056.15 | 7.404%
4 | 2 | 1 |  | SINAPI | 93598 | SERVIÇO | 4.2 | TRANSPORTE COM CAMINHÃO BASCULANTE DE 14 M³, EM VIA URBANA EM REVESTIMENTO PRIMÁRIO (UNIDADE: TXKM). AF_07/2020 | TXKM | 138451.49 | 1.58 | 1.91 | 264442.35 | 6.868%
4 | 3 | 1 |  | SINAPI | 95879 | SERVIÇO | 4.3 | TRANSPORTE COM CAMINHÃO BASCULANTE DE 14 M³, EM VIA URBANA PAVIMENTADA, DMT ATÉ 30 KM (UNIDADE: TXKM). AF_07/2020 | TXKM | 41828.99 | 1.47 | 1.77 | 74037.31 | 1.923%
4 | 4 | 1 |  | SINAPI | 96385 | SERVIÇO | 4.4 | EXECUÇÃO E COMPACTAÇÃO DE ATERRO COM SOLO PREDOMINANTEMENTE ARGILOSO - EXCLUSIVE SOLO, ESCAVAÇÃO, CARGA E TRANSPORTE. AF_11/2019 | M3 | 11814.67 | 11.25 | 13.58 | 160443.22 | 4.167%
4 | 5 | 1 |  | COMPOSIÇÃO | CPAV010 | SERVIÇO | 4.5 | LASTRO DE PEDRA DE MÃO OU RACHÃO - ESPALHAMENTO MANUAL | M³ | 845.46 | 124.6983 | 150.51 | 127250.18 | 3.305%
5 | 0 |  | 1 |  |  |  | 5.0 | PAVIMENTAÇÃO |  |  |  |  | 334477.2 | 8.687%
5 | [7 empty] | EXECUÇÃO DE PAVIMENTO
5 | 1 | 1 |  | SINAPI | 100577 | SERVIÇO | 5.1 | REGULARIZAÇÃO E COMPACTAÇÃO DE SUBLEITO DE SOLO PREDOMINANTEMENTE ARENOSO. AF_11/2019 | M2 | 6067.09 | 1.2 | 1.45 | 8797.28 | 0.2285%
5 | 2 | 1 |  | SICRO-SERVIÇOS | 4011227 | SERVIÇO | 5.2 | SUB-BASE DE SOLO ESTABILIZADO GRANULOMETRICAMENTE SEM MISTURA COM MATERIAL DE JAZIDA | M3 | 910.06 | 11.79 | 14.23 | 12950.16 | 0.3364%
5 | 3 | 1 |  | SICRO-SERVIÇOS | 4011219 | SERVIÇO | 5.3 | BASE DE SOLO ESTABILIZADO GRANULOMETRICAMENTE SEM MISTURA COM MATERIAL DE JAZIDA | M3 | 1213.41 | 12.53 | 15.12 | 18346.76 | 0.4765%
5 | 4 | 1 |  | COMPOSIÇÃO | CPAV004 | SERVIÇO | 5.4 | EXECUÇÃO DE IMPRIMAÇÃO COM ASFALTO DILUÍDO CM30. AF_11/2019 | M2 | 5281.28 | 1.12 | 1.35 | 7129.73 | 0.1852%
5 | 5 | 1 |  | COMPOSIÇÃO | CPAV006-1 | SERVIÇO | 5.5 | PAVIMENTO COM TRATAMENTO SUPERFICIAL DUPLO, COM EMULSÃO ASFÁLTICA RR-2C. AF_01/2020 | M2 | 5281.28 | 4.96 | 5.99 | 31634.87 | 0.8217%
5 | [7 empty] | AQUISIÇÃO DOS PRODUTOS ASFÁLTICOS
5 | 6 | 1 |  | ANP |  | DIFERENCIADO | 5.6 | ASFALTOS DILUÍDOS CM-30 | T | 6.34 | 5784.34 | 6651.99 | 42173.62 | 1.095%
5 | 7 | 1 |  | ANP |  | DIFERENCIADO | 5.7 | EMULSÕES ASFÁLTICAS RR-2C | T | 18.48 | 3124.53 | 3593.21 | 66402.51 | 1.725%
5 | 8 | 1 |  | ANP |  | DIFERENCIADO | 5.8 | EMULSÕES ASFÁLTICAS RM-1C | T | 7.61 | 3703.67 | 4259.22 | 32412.66 | 0.8419%
5 | [7 empty] | TRANSPORTE DE MATERIAIS DE PAVIMENTAÇÃO
5 | 9 | 1 |  | SINAPI | 93598 | SERVIÇO | 5.9 | TRANSPORTE COM CAMINHÃO BASCULANTE DE 14 M³, EM VIA URBANA EM REVESTIMENTO PRIMÁRIO (UNIDADE: TXKM). AF_07/2020 | TXKM | 35037.28 | 1.58 | 1.91 | 66921.21 | 1.738%
5 | 10 | 1 |  | SINAPI | 95879 | SERVIÇO | 5.10 | TRANSPORTE COM CAMINHÃO BASCULANTE DE 14 M³, EM VIA URBANA PAVIMENTADA, DMT ATÉ 30 KM (UNIDADE: TXKM). AF_07/2020 | TXKM | 10949.15 | 1.47 | 1.77 | 19380 | 0.5034%
5 | 11 | 1 |  | SINAPI | 93598 | SERVIÇO | 5.11 | TRANSPORTE COM CAMINHÃO BASCULANTE DE 14 M³, EM VIA URBANA EM REVESTIMENTO PRIMÁRIO (UNIDADE: TXKM). AF_07/2020 | TXKM | 5057.02 | 1.58 | 1.91 | 9658.9 | 0.2509%
5 | 12 | 1 |  | SINAPI | 95879 | SERVIÇO | 5.12 | TRANSPORTE COM CAMINHÃO BASCULANTE DE 14 M³, EM VIA URBANA PAVIMENTADA, DMT ATÉ 30 KM (UNIDADE: TXKM). AF_07/2020 | TXKM | 3612.16 | 1.47 | 1.77 | 6393.53 | 0.1661%
5 | 13 | 1 |  | SINAPI | 102330 | DIFERENCIADO | 5.13 | TRANSPORTE COM CAMINHÃO TANQUE DE TRANSPORTE DE MATERIAL ASFÁLTICO DE 30000 L, EM VIA URBANA PAVIMENTADA, DMT ATÉ 30KM (UNIDADE: TXKM). AF_07/2020 | TXKM | 744.6 | 1.44 | 1.66 | 1236.04 | 0.0321%
5 | 14 | 1 |  | SINAPI | 102331 | DIFERENCIADO | 5.14 | TRANSPORTE COM CAMINHÃO TANQUE DE TRANSPORTE DE MATERIAL ASFÁLTICO DE 30000 L, EM VIA URBANA PAVIMENTADA, ADICIONAL PARA DMT EXCEDENTE A 30 KM (UNIDADE: TXKM). AF_07/2020 | TXKM | 17249.9 | 0.56 | 0.64 | 11039.93 | 0.2867%
6 | 0 |  | 1 |  |  |  | 6.0 | DRENAGEM |  |  |  |  | 1767790.59 | 45.92%
6 | [7 empty] | DRENAGEM SUPERFICIAL
6 | 1 | 1 |  | SINAPI | 94267 | SERVIÇO | 6.1 | GUIA (MEIO-FIO) E SARJETA CONJUGADOS DE CONCRETO, MOLDADA IN LOCO EM TRECHO RETO COM EXTRUSORA, 45 CM BASE (15 CM BASE DA GUIA + 30 CM BASE DA SARJETA) X 22 CM ALTURA. AF_06/2016 | M | 1392.9 | 65.84 | 79.47 | 110693.77 | 2.875%
6 | 2 | 1 |  | SINAPI | 94268 | SERVIÇO | 6.2 | GUIA (MEIO-FIO) E SARJETA CONJUGADOS DE CONCRETO, MOLDADA IN LOCO EM TRECHO CURVO COM EXTRUSORA, 45 CM BASE (15 CM BASE DA GUIA + 30 CM BASE DA SARJETA) X 22 CM ALTURA. AF_06/2016 | M | 337.79 | 70.27 | 84.82 | 28651.35 | 0.7442%
6 | [7 empty] | DRENAGEM PROFUNDA
6 | 3 | 1 |  | SINAPI | 90092 | SERVIÇO | 6.3 | ESCAVAÇÃO MECANIZADA DE VALA COM PROF. MAIOR QUE 1,5 M E ATÉ 3,0 M(MÉDIA MONTANTE E JUSANTE/UMA COMPOSIÇÃO POR TRECHO), ESCAVADEIRA (0,8 M3), LARG. MENOR QUE 1,5 M, EM SOLO DE 1A CATEGORIA, LOCAIS COM BAIXO NÍVEL DE INTERFERÊNCIA. AF_02/2021 | M3 | 4175.714 | 5.75 | 6.94 | 28979.43 | 0.7527%
6 | 4 | 1 |  | SINAPI | 93381 | SERVIÇO | 6.4 | REATERRO MECANIZADO DE VALA COM RETROESCAVADEIRA (CAPACIDADE DA CAÇAMBA DA RETRO: 0,26 M³/POTÊNCIA: 88 HP), LARGURA DE 0,8 A 1,5 M, PROFUNDIDADE DE 1,5 A 3,0 M, COM SOLO (SEM SUBSTITUIÇÃO) DE 1ª CATEGORIA, COM COMPACTADOR DE SOLOS DE PERCUSSÃO. AF_08/2023 | M3 | 2317.66 | 10.95 | 13.22 | 30639.47 | 0.7958%
6 | 5 | 1 |  | SINAPI | 101573 | SERVIÇO | 6.5 | ESCORAMENTO DE VALA, TIPO PONTALETEAMENTO, COM PROFUNDIDADE DE 1,5 A 3,0 M, LARGURA MAIOR OU IGUAL A 1,5 M E MENOR QUE 2,5 M. AF_08/2020 | M2 | 4302.9 | 24.96 | 30.13 | 129646.38 | 3.367%
6 | 6 | 1 |  | SINAPI | 93589 | SERVIÇO | 6.6 | TRANSPORTE COM CAMINHÃO BASCULANTE DE 10 M³, EM VIA URBANA EM REVESTIMENTO PRIMÁRIO (UNIDADE: M3XKM). AF_07/2020 | M3XKM | 852.93 | 2.75 | 3.32 | 2831.73 | 0.07355%
6 | 7 | 1 |  | SINAPI | 92212 | SERVIÇO | 6.7 | TUBO DE CONCRETO PARA REDES COLETORAS DE ÁGUAS PLUVIAIS, DIÂMETRO DE 600 MM, JUNTA RÍGIDA, INSTALADO EM LOCAL COM BAIXO NÍVEL DE INTERFERÊNCIAS - FORNECIMENTO E ASSENTAMENTO. AF_12/2015 | M | 369 | 312.36 | 377.02 | 139120.38 | 3.613%
6 | 8 | 1 |  | SINAPI | 92214 | SERVIÇO | 6.8 | TUBO DE CONCRETO PARA REDES COLETORAS DE ÁGUAS PLUVIAIS, DIÂMETRO DE 800 MM, JUNTA RÍGIDA, INSTALADO EM LOCAL COM BAIXO NÍVEL DE INTERFERÊNCIAS - FORNECIMENTO E ASSENTAMENTO. AF_12/2015 | M | 296 | 497.98 | 601.06 | 177913.76 | 4.621%
6 | 9 | 1 |  | SINAPI | 92216 | SERVIÇO | 6.9 | TUBO DE CONCRETO PARA REDES COLETORAS DE ÁGUAS PLUVIAIS, DIÂMETRO DE 1000 MM, JUNTA RÍGIDA, INSTALADO EM LOCAL COM BAIXO NÍVEL DE INTERFERÊNCIAS - FORNECIMENTO E ASSENTAMENTO. AF_12/2015 | M | 232 | 598.57 | 722.47 | 167613.04 | 4.353%
6 | 10 | 1 |  | SINAPI | 92816 | SERVIÇO | 6.10 | TUBO DE CONCRETO PARA REDES COLETORAS DE ÁGUAS PLUVIAIS, DIÂMETRO DE 1200 MM, JUNTA RÍGIDA, INSTALADO EM LOCAL COM BAIXO NÍVEL DE INTERFERÊNCIAS - FORNECIMENTO E ASSENTAMENTO. AF_12/2015 | M | 340 | 863.28 | 1041.98 | 354273.2 | 9.202%
6 | 11 | 1 |  | SINAPI | 99290 | SERVIÇO | 6.11 | BASE PARA POÇO DE VISITA RETANGULAR PARA DRENAGEM, EM ALVENARIA COM BLOCOS DE CONCRETO, DIMENSÕES INTERNAS = 1,5X1,5 M, PROFUNDIDADE = 1,40 M, EXCLUINDO TAMPÃO. AF_12/2020_PA | UN | 21 | 4221.18 | 5094.96 | 106994.16 | 2.779%
6 | 12 | 1 |  | SINAPI | 99241 | SERVIÇO | 6.12 | ACRÉSCIMO PARA POÇO DE VISITA RETANGULAR PARA DRENAGEM, EM ALVENARIA COM BLOCOS DE CONCRETO, DIMENSÕES INTERNAS = 1,5X1,5 M. AF_12/2020 | M | 19.15 | 1807.2 | 2181.29 | 41771.7 | 1.085%
6 | 13 | 1 |  | SINAPI | 98114 | SERVIÇO | 6.13 | TAMPA CIRCULAR PARA ESGOTO E DRENAGEM, EM FERRO FUNDIDO, DIÂMETRO INTERNO = 0,6 M. AF_12/2020 | UN | 21 | 691.79 | 834.99 | 17534.79 | 0.4554%
6 | 14 | 1 |  | SINAPI | 97947 | SERVIÇO | 6.14 | CAIXA COM GRELHA SIMPLES RETANGULAR, EM ALVENARIA COM TIJOLOS CERÂMICOS MACIÇOS, DIMENSÕES INTERNAS: 0,5X1X1 M. AF_12/2020 | UN | 8 | 1894.91 | 2287.16 | 18297.28 | 0.4752%
6 | 15 | 1 |  | SINAPI | 97948 | SERVIÇO | 6.15 | CAIXA COM GRELHA DUPLA RETANGULAR, EM ALVENARIA COM TIJOLOS CERÂMICOS MACIÇOS, DIMENSÕES INTERNAS: 0,5X2,2X1 M. AF_12/2020 | UN | 24 | 3477.17 | 4196.94 | 100726.56 | 2.616%
6 | 16 | 1 |  | SICRO-SERVIÇOS | 2003767 | SERVIÇO | 6.16 | LASTRO DE AREIA COMERCIAL - ESPALHAMENTO MANUAL | M3 | 184.04 | 106.88 | 129 | 23741.16 | 0.6166%
6 | 17 | 1 |  | SINAPI | 102774 | SERVIÇO | 6.17 | BOCA PARA BUEIRO SIMPLES TUBULAR D = 60 CM EM GABIÃO, ALAS COM ESCONSIDADE DE 45°, INCLUINDO FÔRMAS E MATERIAIS. AF_07/2021 | UN | 1 | 8364.06 | 10095.42 | 10095.42 | 0.2622%
6 | 18 | 1 |  | SINAPI | 102777 | SERVIÇO | 6.18 | BOCA PARA BUEIRO SIMPLES TUBULAR D = 120 CM EM GABIÃO, ALAS COM ESCONSIDADE DE 45°, INCLUINDO FÔRMAS E MATERIAIS. AF_07/2021 | UN | 1 | 18999.4 | 22932.28 | 22932.28 | 0.5956%
6 | 19 | 1 |  | SICRO-SERVIÇOS | 2003453 | SERVIÇO | 6.19 | DISSIPADOR DE ENERGIA - DEB 03 - AREIA, BRITA E PEDRA DE MÃO COMERCIAIS | UN | 1 | 1489.75 | 1798.13 | 1798.13 | 0.0467%
6 | 20 | 1 |  | SICRO-SERVIÇOS | 2003459 | SERVIÇO | 6.20 | DISSIPADOR DE ENERGIA - DEB 06 - AREIA, BRITA E PEDRA DE MÃO COMERCIAIS | UN | 1 | 3698.37 | 4463.93 | 4463.93 | 0.1159%
6 | 21 | 1 |  | SICRO-SERVIÇOS | 2003644 | SERVIÇO | 6.21 | CAIXA DE LIGAÇÃO E PASSAGEM - CLP 02 - AREIA E BRITA COMERCIAIS | UN | 3 | 1592.24 | 1921.83 | 5765.49 | 0.1497%
6 | 22 | 1 |  | SICRO-SERVIÇOS | 2003728 | SERVIÇO | 6.22 | CAIXA COLETORA DE TALVEGUE - CCT 01 - AREIA E BRITA COMERCIAIS | UN | 1 | 3663.37 | 4421.69 | 4421.69 | 0.1148%
6 | 23 | 1 |  | SICRO-SERVIÇOS | 2003579 | SERVIÇO | 6.23 | DRENO LONGITUDINAL PROFUNDO PARA CORTE EM SOLO - DPS 08 - TUBO PEAD E BRITA COMERCIAL | M | 414 | 195.46 | 235.92 | 97670.88 | 2.537%
6 | 24 | 1 |  | SICRO-SERVIÇOS | 2003601 | SERVIÇO | 6.24 | BOCA DE SAÍDA PARA DRENO LONGITUDINAL PROFUNDO - BSD 02 - TUBO DE CONCRETO PERFURADO - AREIA E BRITA COMERCIAIS | UN | 2 | 258.34 | 311.82 | 623.64 | 0.0162%
6 | 25 | 1 |  | SINAPI | 100951 | SERVIÇO | 6.25 | TRANSPORTE COM CAMINHÃO CARROCERIA COM GUINDAUTO (MUNCK), MOMENTO MÁXIMO DE CARGA 11,7 TM, EM VIA URBANA EM REVESTIMENTO PRIMÁRIO (UNIDADE: TXKM). AF_07/2020 | TXKM | 355.5 | 3.16 | 3.81 | 1354.45 | 0.03518%
6 | 26 | 1 |  | SINAPI | 100952 | SERVIÇO | 6.26 | TRANSPORTE COM CAMINHÃO CARROCERIA COM GUINDAUTO (MUNCK), MOMENTO MÁXIMO DE CARGA 11,7 TM, EM VIA URBANA PAVIMENTADA, DMT ATÉ 30KM (UNIDADE: TXKM). AF_07/2020 | TXKM | 3199.5 | 2.92 | 3.52 | 11262.23 | 0.2925%
6 | 27 | 1 |  | SINAPI | 94970 | SERVIÇO | 6.27 | CONCRETO FCK = 20MPA, TRAÇO 1:2,7:3 (EM MASSA SECA DE CIMENTO/ AREIA MÉDIA/ BRITA 1) - PREPARO MECÂNICO COM BETONEIRA 600 L. AF_05/2021 | M3 | 106.08 | 532.36 | 642.56 | 68162.77 | 1.77%
6 | 28 | 1 |  | SINAPI | 92882 | SERVIÇO | 6.28 | ARMAÇÃO UTILIZANDO AÇO CA-25 DE 6,3 MM - MONTAGEM. AF_06/2022 | KG | 51.75 | 14.29 | 17.25 | 892.69 | 0.02319%
6 | 29 | 1 |  | SINAPI | 102727 | SERVIÇO | 6.29 | FABRICAÇÃO, MONTAGEM E DESMONTAGEM DE FÔRMA PARA BOCA PARA BUEIRO, EM CHAPA DE MADEIRA COMPENSADA RESINADA, E = 17 MM, 2 UTILIZAÇÕES. AF_07/2021 | M2 | 194.5 | 105.71 | 127.59 | 24816.25 | 0.6446%
6 | 30 | 1 |  | SICRO-SERVIÇOS | 4915632 | SERVIÇO | 6.30 | REPARO LOCALIZADO COM PINTURA DE LIGAÇÃO - DEMOLIÇÃO MECÂNICA E CORTE COM SERRA | M3 | 41.68 | 420.44 | 507.47 | 21151.35 | 0.5494%
6 | 31 | 1 |  | SICRO-SERVIÇOS | 6416220 | SERVIÇO | 6.31 | USINAGEM DE PRÉ-MISTURADO A FRIO - FAIXA B - AREIA E BRITA COMERCIAIS | M3 | 41.68 | 257.44 | 310.73 | 12951.23 | 0.3364%
7 | [6 empty] | 7.0 | OBRA DE ARTE CORRENTE |  |  |  |  | 214829.09 | 5.58%
7 | 1 | 1 |  | SICRO-SERVIÇOS | 6817871 | SERVIÇO | 7.1 | CORPO DE BSCC - SEÇÃO FECHADA DE 3,0 X 3,0 M - PRÉ-MOLDADO - ALTURA DO ATERRO DE 0,25 A 1,00 M - AREIA E BRITA COMERCIAIS | M | 18 | 4459.16 | 5382.21 | 96879.78 | 2.516%
7 | 2 | 1 |  | SICRO-SERVIÇOS | 705249 | SERVIÇO | 7.2 | BOCA DE BSCC 3,00 X 3,00 M - ESCONSIDADE 0° - AREIA E BRITA COMERCIAIS | UN | 2 | 35710.91 | 43103.07 | 86206.14 | 2.239%
7 | 3 | 1 |  | SINAPI | 97629 | SERVIÇO | 7.3 | DEMOLIÇÃO DE LAJES, DE FORMA MECANIZADA COM MARTELETE, SEM REAPROVEITAMENTO. AF_12/2017 | M3 | 55 | 72.1 | 87.02 | 4786.1 | 0.1243%
7 | 4 | 1 |  | SINAPI | 100951 | SERVIÇO | 7.4 | TRANSPORTE COM CAMINHÃO CARROCERIA COM GUINDAUTO (MUNCK), MOMENTO MÁXIMO DE CARGA 11,7 TM, EM VIA URBANA EM REVESTIMENTO PRIMÁRIO (UNIDADE: TXKM). AF_07/2020 | TXKM | 57.06 | 3.16 | 3.81 | 217.4 | 0.005647%
7 | 5 | 1 |  | SINAPI | 100952 | SERVIÇO | 7.5 | TRANSPORTE COM CAMINHÃO CARROCERIA COM GUINDAUTO (MUNCK), MOMENTO MÁXIMO DE CARGA 11,7 TM, EM VIA URBANA PAVIMENTADA, DMT ATÉ 30KM (UNIDADE: TXKM). AF_07/2020 | TXKM | 513.54 | 2.92 | 3.52 | 1807.66 | 0.04695%
7 | [7 empty] | CORTA-RIO
7 | 6 | 1 |  | SINAPI | 101124 | SERVIÇO | 7.6 | ESCAVAÇÃO HORIZONTAL, INCLUINDO CARGA E DESCARGA EM SOLO DE 1A CATEGORIA COM TRATOR DE ESTEIRAS (100HP/LÂMINA: 2,19M3). AF_07/2020 | M3 | 691.02 | 14.71 | 17.75 | 12265.61 | 0.3186%
7 | 7 | 1 |  | SINAPI | 93369 | SERVIÇO | 7.7 | REATERRO MECANIZADO DE VALA COM ESCAVADEIRA HIDRÁULICA (CAPACIDADE DA CAÇAMBA: 0,8 M³ / POTÊNCIA: 111 HP), LARGURA DE 1,5 A 2,5 M, PROFUNDIDADE DE 1,5 A 3,0 M, COM SOLO (SEM SUBSTITUIÇÃO) DE 1ª CATEGORIA EM LOCAIS COM BAIXO NÍVEL DE INTERFERÊNCIA. AF_04/2016 | M3 | 691.02 | 15.19 | 18.33 | 12666.4 | 0.329%
8 | 0 |  | 1 |  |  |  | 8.0 | PASSEIO PÚBLICO E ACESSIBILIDADE UNIVERSAL |  |  |  |  | 270461.19 | 7.025%
8 | 1 | 1 |  | SINAPI | 97083 | SERVIÇO | 8.1 | COMPACTAÇÃO MECÂNICA DE SOLO PARA EXECUÇÃO DE RADIER, PISO DE CONCRETO OU LAJE SOBRE SOLO, COM COMPACTADOR DE SOLOS A PERCUSSÃO. AF_09/2021 | M2 | 2614.02 | 3.15 | 3.8 | 9933.28 | 0.258%
8 | 2 | 1 |  | SINAPI | 94990 | SERVIÇO | 8.2 | EXECUÇÃO DE PASSEIO (CALÇADA) OU PISO DE CONCRETO COM CONCRETO MOLDADO IN LOCO, FEITO EM OBRA, ACABAMENTO CONVENCIONAL, NÃO ARMADO. AF_08/2022 | M3 | 209.12 | 841.13 | 1015.24 | 212306.99 | 5.514%
8 | 3 | 1 |  | SINAPI | 97113 | SERVIÇO | 8.3 | APLICAÇÃO DE LONA PLÁSTICA PARA EXECUÇÃO DE PAVIMENTOS DE CONCRETO. AF_04/2022 | M2 | 2614.02 | 2.45 | 2.96 | 7737.5 | 0.201%
8 | 4 | 1 |  | SICRO-SERVIÇOS | 2003850 | SERVIÇO | 8.4 | LASTRO DE BRITA COMERCIAL COMPACTADO COM SOQUETE VIBRATÓRIO - ESPALHAMENTO MANUAL | M3 | 130.7 | 172.38 | 208.06 | 27193.45 | 0.7063%
8 | 5 | 1 |  | COMPOSIÇÃO | CPAV007 | SERVIÇO | 8.5 | FORNECIMENTO E INSTALAÇÃO DE ACESSIBILIDADE COM PISO TÁTIL ALERTA E DIRECIONAL40X40 CM EM PASSEIO PÚBLICO | M2 | 9.6 | 164.86 | 198.99 | 1910.3 | 0.04962%
8 | 6 | 1 |  | SINAPI | 98504 | SERVIÇO | 8.6 | PLANTIO DE GRAMA BATATAIS EM PLACAS. AF_05/2018 | M2 | 611.81 | 15.41 | 18.6 | 11379.67 | 0.2956%
9 | 0 |  | 1 |  |  |  | 9.0 | SINALIZAÇÃO VIÁRIA |  |  |  |  | 21859.1 | 0.5678%
9 | [7 empty] | SINALIZAÇÃO VERTICAL
9 | 1 | 1 |  | SICRO-SERVIÇOS | 5213440 | SERVIÇO | 9.1 | PLACA DE REGULAMENTAÇÃO EM AÇO D = 0,60 M - PELÍCULA RETRORREFLETIVA TIPO I + SI - FORNECIMENTO E IMPLANTAÇÃO | UN | 2 | 252.76 | 305.08 | 610.16 | 0.01585%
9 | 2 | 1 |  | SICRO-SERVIÇOS | 5213464 | SERVIÇO | 9.2 | PLACA DE ADVERTÊNCIA EM AÇO, LADO DE 0,60 M - PELÍCULA RETRORREFLETIVA TIPO I + SI - FORNECIMENTO E IMPLANTAÇÃO | UN | 8 | 252.8 | 305.13 | 2441.04 | 0.0634%
9 | 3 | 1 |  | COMPOSIÇÃO | CPAV008 | SERVIÇO | 9.3 | FORNECIMENTO E IMPLANTAÇÃO DE PLACA DE IDENTIFICAÇÃO DE LOGRADOURO | UN | 1 | 697.54 | 841.93 | 841.93 | 0.02187%
9 | 4 | 1 |  | SICRO-SERVIÇOS | 5213863 | SERVIÇO | 9.4 | SUPORTE METÁLICO GALVANIZADO PARA PLACA DE ADVERTÊNCIA OU REGULAMENTAÇÃO - LADO OU DIÂMETRO DE 0,60 M - FORNECIMENTO E IMPLANTAÇÃO | UN | 10 | 450.62 | 543.9 | 5439 | 0.1413%
9 | [7 empty] | SINALIZAÇÃO HORIZONTAL
9 | 5 | 1 |  | SICRO-SERVIÇOS | 5213401 | SERVIÇO | 9.5 | PINTURA DE FAIXA COM TINTA ACRÍLICA - ESPESSURA DE 0,6 MM | M2 | 241.74 | 42.93 | 51.82 | 12526.97 | 0.3254%
[12 empty] | TOTAL GERAL DO ORÇAMENTO >> | 3850123.69 | 100%

## ANP
Agência Nacional do Petróleo, Gás Natural e Biocombustíveis
Superintendência de Defesa da Concorrência, Estudos e Regulação Econômica
PREÇO MÉDIO MENSAL PONDERADO PRATICADO PELOS DISTRIBUIDORES DE PRODUTOS ASFÁLTICOS (R$/KG)
Produto |  | Mato Grosso | PIS/COFINS | Total
2023-12-01 | ASFALTOS DILUÍDOS CM-30 | 5.5732 | 3.65% | 5.7843
2023-12-01 | ASFALTOS DILUÍDOS CM-70 | - | - | -
2023-12-01 | ASFALTOS DILUÍDOS CR-250 | - | - | -
2023-12-01 | ASFALTOS DILUÍDOS CR-70 | - | - | -
2023-12-01 | CAP MODIFICADO POR BORRACHA DE PNEU AB22 | - | - | -
2023-12-01 | CAP MODIFICADO POR BORRACHA DE PNEU AB8 | - | - | -
2023-12-01 | CAP MODIFICADO POR POLÍMERO 55-75-E | - | - | -
2023-12-01 | CAP MODIFICADO POR POLÍMERO 60-85-E | 5.2135 | 3.65% | 5.411
2023-12-01 | CAP MODIFICADO POR POLÍMERO 65-90-E | - | - | -
2023-12-01 | CIMENTOS ASFÁLTICOS CAP-150-200 | - | - | -
2023-12-01 | CIMENTOS ASFÁLTICOS CAP-30-45 | 4.1694 | 3.65% | 4.3273
2023-12-01 | CIMENTOS ASFÁLTICOS CAP-50-70 | 4.5025 | 3.65% | 4.673
2023-12-01 | CIMENTOS ASFÁLTICOS CAP-85-100 | - | - | -
2023-12-01 | EMULSÃO ASFÁLTICA CATIÔNICA DE RUPTURA CONTROLADA PARA SERVIÇO DE LAMA ASFÁLTICA | - | - | -
2023-12-01 | EMULSÃO ASFÁLTICA DE RUPTURA LENTA CATIÔNICA PARA SERVIÇO DE LAMA ASFÁLTICA | - | - | -
2023-12-01 | EMULSÃO ASFÁLTICA DE RUPTURA LENTA DE CARGA NEUTRA PARA SERVIÇO DE LAMA ASFÁLTICA | - | - | -
2023-12-01 | EMULSÃO ASFÁLTICA PARA SERVIÇO DE IMPRIMAÇÃO | 2.7816 | 3.65% | 2.887
2023-12-01 | EMULSÕES ASF. MOD. POR POLÍMEROS RC1C-E | 3.7548 | 3.65% | 3.8971
2023-12-01 | EMULSÕES ASF. MOD. POR POLÍMEROS RL1C-E | - | - | -
2023-12-01 | EMULSÕES ASF. MOD. POR POLÍMEROS RM1C-E | - | - | -
2023-12-01 | EMULSÕES ASF. MOD. POR POLÍMEROS RR1C-E | - | - | -
2023-12-01 | EMULSÕES ASF. MOD. POR POLÍMEROS RR2C-E | 3.7804 | - | -
2023-12-01 | EMULSÕES ASFÁLTICAS RL-1C | 3.3923 | 3.65% | 3.5208
2023-12-01 | EMULSÕES ASFÁLTICAS RM-1C | - | - | -
2023-12-01 | EMULSÕES ASFÁLTICAS RM-2C | - | - | -
2023-12-01 | EMULSÕES ASFÁLTICAS RR-1C | 4.238 | 3.65% | 4.3986
2023-12-01 | EMULSÕES ASFÁLTICAS RR-2C | 3.0105 | 3.65% | 3.1245
OBS: No cálculo dos preços médios mensais, são considerados os preços à vista segundo regiões de origem do produto, ponderados pelos respectivos volumes comercializados, sem ICMS (em função das diferenças tributárias existentes entre estados), PIS/Pasep e Cofins e sem inclusões de fretes entre origem e destino.
21
21
[5 empty] | 101822 | #REF!
[5 empty] | 97636 | #REF!

## ANP REGIONAL
Agência Nacional do Petróleo, Gás Natural e Biocombustíveis
Superintendência de Defesa da Concorrência, Estudos e Regulação Econômica
PREÇO MÉDIO MENSAL PONDERADO PRATICADO PELOS DISTRIBUIDORES DE PRODUTOS ASFÁLTICOS (R$/KG)
Mês | Produto | Norte | Nordeste | Centro-Oeste | Sudeste | Sul | Brasil | Preço da região | PIS/COFINS | Preço Final
2023-12-01 | ASFALTOS DILUÍDOS CM-30 | 5.4115 | 4.7 | 5.3064 | 4.3132 | 4.1887 | 4.6648 | 5.3064 | 20.65% | 6.6874
2023-12-01 | ASFALTOS DILUÍDOS CM-70 | *** | *** | *** | *** | *** | *** |  | 20.65%
2023-12-01 | ASFALTOS DILUÍDOS CR-250 | *** | *** | *** | *** | *** | *** |  | 20.65%
2023-12-01 | ASFALTOS DILUÍDOS CR-70 | *** | *** | *** | *** | *** | *** |  | 20.65%
2023-12-01 | CAP MODIFICADO POR BORRACHA DE PNEU AB22 | *** | *** | *** | *** | *** | *** |  | 20.65%
2023-12-01 | CAP MODIFICADO POR BORRACHA DE PNEU AB8 | *** | *** | 3.3329 | 3.6601 | 3.9307 | 3.7484 |  | 20.65%
2023-12-01 | CAP MODIFICADO POR POLÍMERO 55-75-E | *** | 4.548 | *** | 4.502 | 3.955 | 4.0704 |  | 20.65%
2023-12-01 | CAP MODIFICADO POR POLÍMERO 60-85-E | 4.4844 | 4.4213 | 4.9458 | 4.2689 | 4.1003 | 4.4065 |  | 20.65%
2023-12-01 | CAP MODIFICADO POR POLÍMERO 65-90-E | *** | *** | 4.252 | 4.408 | 4.2648 | 4.3178 |  | 20.65%
2023-12-01 | CIMENTOS ASFÁLTICOS CAP-150-200 | *** | *** | *** | *** | *** | *** |  | 20.65%
2023-12-01 | CIMENTOS ASFÁLTICOS CAP-30-45 | 3.8294 | *** | 3.6963 | 3.3226 | 3.8802 | 3.3689 |  | 20.65%
2023-12-01 | CIMENTOS ASFÁLTICOS CAP-50-70 | 3.9851 | 3.6986 | 3.827 | 3.3408 | 3.2357 | 3.4786 |  | 20.65%
2023-12-01 | CIMENTOS ASFÁLTICOS CAP-85-100 | *** | *** | *** | *** | *** | *** |  | 20.65%
2023-12-01 | EMULSÃO ASFÁLTICA CATIÔNICA DE RUPTURA CONTROLADA PARA SERVIÇO DE LAMA ASFÁLTICA | *** | *** | *** | *** | *** | *** |  | 20.65%
2023-12-01 | EMULSÃO ASFÁLTICA DE RUPTURA LENTA CATIÔNICA PARA SERVIÇO DE LAMA ASFÁLTICA | *** | *** | *** | *** | *** | *** |  | 20.65%
2023-12-01 | EMULSÃO ASFÁLTICA DE RUPTURA LENTA DE CARGA NEUTRA PARA SERVIÇO DE LAMA ASFÁLTICA | *** | *** | *** | *** | *** | *** |  | 20.65%
2023-12-01 | EMULSÃO ASFÁLTICA PARA SERVIÇO DE IMPRIMAÇÃO | 2.9937 | 2.2685 | 2.7312 | 2.3025 | 2.7201 | 2.512 |  | 20.65%
2023-12-01 | EMULSÕES ASF. MOD. POR POLÍMEROS RC1C-E | 3.3841 | 3.4137 | 3.6226 | 3.2251 | 3.2459 | 3.3953 |  | 20.65%
2023-12-01 | EMULSÕES ASF. MOD. POR POLÍMEROS RL1C-E | *** | *** | 2.8346 | 4.3747 | *** | 3.2557 |  | 20.65%
2023-12-01 | EMULSÕES ASF. MOD. POR POLÍMEROS RM1C-E | *** | *** | *** | *** | *** | *** |  | 20.65%
2023-12-01 | EMULSÕES ASF. MOD. POR POLÍMEROS RR1C-E | *** | *** | 3.6935 | *** | 2.7508 | 3.4187 | 3.4187 | 20.65% | 4.3084
2023-12-01 | EMULSÕES ASF. MOD. POR POLÍMEROS RR2C-E | 4.099 | 2.9067 | 3.6896 | 3.2716 | 3.1461 | 3.2144 |  | 20.65%
2023-12-01 | EMULSÕES ASFÁLTICAS RL-1C | 3.1656 | 3.0778 | 2.9343 | 2.4916 | 2.6623 | 2.7584 |  | 20.65%
2023-12-01 | EMULSÕES ASFÁLTICAS RM-1C | 3.1393 | 3.2291 | 2.4349 | 2.833 | 2.6414 | 2.9389 | 2.9389 | 20.65% | 3.7037 | 3.7037
2023-12-01 | EMULSÕES ASFÁLTICAS RM-2C | *** | *** | 2.9526 | 2.4543 | 3.1667 | 2.5604 |  | 20.65%
2023-12-01 | EMULSÕES ASFÁLTICAS RR-1C | 3.9666 | 3.7342 | 2.7289 | 2.575 | 2.3732 | 3.0635 |  | 20.65%
2023-12-01 | EMULSÕES ASFÁLTICAS RR-2C | 3.3689 | 2.849 | 2.9143 | 2.6737 | 2.5652 | 2.8605 |  | 20.65%
OBS: No cálculo dos preços médios mensais, são considerados os preços à vista segundo regiões de origem do produto, ponderados pelos respectivos volumes comercializados, sem ICMS (em função das diferenças tributárias existentes entre estados), PIS/Pasep e Cofins e sem inclusões de fretes entre origem e destino.

## COTAÇÃOBRITA
OBRA: | PAVIMENTAÇÃO ASFÁLTICA E DRENAGEM
LOCAL: | PREFEITURA MUNICIPAL DE ÁGUA BOA
PROPR.: | RUA XINGU
DATA: | 1914-06-16 06:43
BINÔMIO "AQUISIÇÃO + TRANSPORTE" DE BRITA
DATA DA COTAÇÃO | PREÇO | PREÇO | Rodovia não pav. |  | Rodovia pav. Até 30km |  | Adicional 30km |  | CUSTO TRANSP | AQUIS + TRANSP | DADOS DA EMPRESA
|  |  | DMT | CUSTO | DMT | CUSTO | DMT | CUSTO
| em ton | em m³ | Km | (R$) | Km | (R$) | Km | (R$) | (R$/m³) | (R$) | DISTRIBUIDORA | CNPJ | LOCALIZAÇÃO | TELEFONE | CONTATO
TIPO DE MATERIAL: PÓ DE PEDRA
2024-01-26 |  | 0 | 3.5 | 2.75 | 2.3 | 2.53 | 0 | 1 | 16.44 | 16.44 | PEDREIRA SHALON | 20.739.103/0001-85 | AGUA BOA | (66) 99281-0169 | FRANCIELE | 93589
2024-01-26 |  | 0 | 0 | 2.75 | 30 | 2.53 | 410.4 | 1 | 487.3 | 487.3 | BRITASA MINERADORA | 02.943.563/0001-49 | CONFRESA | (66) 98422-2932 | RODRIGO | 95875
2024-01-24 |  | 0 | 0 | 2.75 | 30 | 2.53 | 412.4 | 1 | 489.3 | 489.3 | BRITAZIL XINGU | 28.942.414/0001-59 | CONFRESA | ( 66) 98447-1142 | RODRIGO | 93590
VALOR ADOTADO = | 0 | 0
TIPO DE MATERIAL: BRITA 0 ou PEDRISCO
2024-01-26 | 87 | 130.5 | 3.5 | 2.75 | 2.5 | 2.53 | 0 | 1 | 16.95 | 147.45 | PEDREIRA SHALON | 20.739.103/0001-85 | AGUA BOA | (66) 99281-0169 | FRANCIELE
2024-01-26 | 148 | 222 | 0 | 2.75 | 30 | 2.53 | 410.4 | 1 | 487.3 | 709.3 | BRITASA MINERADORA | 02.943.563/0001-49 | CONFRESA | (66) 98422-2932 | RODRIGO
2024-01-24 | 145 | 217.5 | 0 | 2.75 | 30 | 2.53 | 412.4 | 1 | 489.3 | 706.8 | BRITAZIL XINGU | 28.942.414/0001-59 | CONFRESA | ( 66) 98447-1142 | RODRIGO
VALOR ADOTADO = | 87 | 130.5
TIPO DE MATERIAL: BRITA 1
2024-01-26 | 84 | 126 | 3.5 | 2.75 | 2.5 | 2.53 | 0 | 1 | 16.95 | 142.95 | PEDREIRA SHALON | 20.739.103/0001-85 | AGUA BOA | (66) 99281-0169 | FRANCIELE
2024-01-26 | 146 | 219 | 0 | 2.75 | 30 | 2.53 | 410.4 | 1 | 487.3 | 706.3 | BRITASA MINERADORA | 02.943.563/0001-49 | CONFRESA | (66) 98422-2932 | RODRIGO
2024-01-24 | 145 | 217.5 | 0 | 2.75 | 30 | 2.53 | 412.4 | 1 | 489.3 | 706.8 | BRITAZIL XINGU | 28.942.414/0001-59 | CONFRESA | ( 66) 98447-1142 | RODRIGO
VALOR ADOTADO = | 84 | 126
TIPO DE MATERIAL: RACHÃO
2024-01-26 | 72 | 108 | 3.5 | 2.75 | 2.5 | 2.53 | 0 | 1 | 16.95 | 124.95 | PEDREIRA SHALON | 20.739.103/0001-85 | AGUA BOA | (66) 99281-0169 | FRANCIELE
2024-01-26 | 145 | 217.5 | 0 | 2.75 | 30 | 2.53 | 410.4 | 1 | 487.3 | 704.8 | BRITASA MINERADORA | 02.943.563/0001-49 | CONFRESA | (66) 98422-2932 | RODRIGO
2024-01-24 | 140 | 210 | 0 | 2.75 | 30 | 2.53 | 412.4 | 1 | 489.3 | 699.3 | BRITAZIL XINGU | 28.942.414/0001-59 | CONFRESA | ( 66) 98447-1142 | RODRIGO
VALOR ADOTADO = | 72 | 108
* As cotações fornecidas pelas empresas seguem em anexo.
** Considerou-se a densidade dos materiais pétreos = 1,5
Pesquisa de Mercado:
Na cotação direta com os fornecedores somente serão admitidos os preços cujas datas não se diferenciem em mais de 180 (cento e oitenta) dias, ou seja, nenhuma proposta direta de fornecedor deve conter diferença de data maior que 180 dias quando comparadas às demais em um grupo de pesquisa de preços junto a fornecedores no mesmo processo. A partir das cotações obtidas, deve-se realizar algum tratamento estatístico sobre os valores coletados para se obter um custo referencial. Entre outros critérios, pode ser utilizada a média, mediana, moda, primeiro quartil ou valor mínimo dos dados pesquisados. Nesse aspecto, a Instrução Normativa SLTI/MPOG nº 7/2014 dispõe que o resultado da pesquisa de preços será a média ou o menor dos preços obtidos, podendo o gestor adotar a forma que melhor atenda ao objeto a ser contratado e à realidade local.
O TCU no Acórdão 7.290/2013 – Segunda Câmara entendeu que, quando da pesquisa de preços de mercado para definição de valores referenciais de licitações, devem ser adotadas as cotações mínimas encontradas sempre que se tratar de insumo ou equipamento fornecido exclusivamente por um conjunto restrito de empresas.
Fonte: TCU - ORIENTAÇÕES PARA ELABORAÇÃO DE PLANILHAS ORÇAMENTÁRIAS DE OBRAS PÚBLICAS

## RUAS
QUADRO DE RUAS
ITEM | LOGRADOURO | COORDENADAS |  | ESTACAS | [5 empty] | EXTENSÃO | LARGURA | ÁREA | LIMPA RODAS E EMBOC. | ÁREA TOTAL
|  | INICIAL | FINAL | INICIAL |  |  | FINAL |  |  | (m) | (m) | (m²) | (m²) | (m²)
1 | RUA XINGU | 14º4'15.66"S 52º10'10.86"O | 14º3'52.35"S 52º9'59.31"O | 0 | + | 0 | 43 | + | 13.131 | 873.13 | 6 | 5238.78 | 42.5 | 5281.28
TOTAL >> | [9 empty] | 873.13 |  | 5238.78 | 42.5 | 5281.28
OBS: Áreas dos Limpa Rodas e Embocaduras discriminadas no Projeto Geométrico.
21
21
[6 empty] | 101822 |  |  |  |  | #REF!
[6 empty] | 97636 |  |  |  |  | #REF!

## DISTRIB.
[28 empty] | 6.3 |  |  |  | l |  | CASO 1: DMT={a+l/2+(LI²+L2²)/[2x(L1+L2)]} |  | l |  | CASO 2: DMT=[a+b+(l+L)/2]
D I S T R I B U I Ç Ã O D E T E R R A P L E N A G E M
[31 empty] | L1 |  | L2 | [57 empty] | #REF!
ORIGEM DO MATERIAL ESCAVADO | [15 empty] | TRANSPORTE |  |  |  | DESTINO DO MATERIAL ESCAVADO | [10 empty] | APLICAÇÃO | [6 empty] | b | APLICAÇÃO |  |  | EMPRÉSTIMO | [15 empty] | CORTE | [16 empty] | BOTA FORA | [15 empty] | MATERIAL DE 2 CATEGORIA | [15 empty] | ATERRO | [15 empty] | CAMADA FINAL
L O C A L I Z A Ç Ã O | [7 empty] | E S C A V A Ç Ã O |  | LADO | VOLUME COMPACTADO | VOLUME ESCAVADO (m³) |  |  |  | NÃO PAVIMENTADO |  | PAVIMENTADO |  | LOCALIZAÇÃO | [5 empty] | DESTINO |  |  |  |  | L | [7 empty] | L
EST. INICIAL |  |  | EST. FINAL |  |  | DIST. EIXO NÃO PAV. (m) | DIST. EIXO PAV. (m) |  |  |  |  | 1ª CATEG. | 2ª CATEG. | 3ª CATEG. | TOTAL | DISTÂNCIA MÉDIA DE TRANSP. (km) | MOMENTO DE TRANSPORTE (m³xkm) | DISTÂNCIA MÉDIA DE TRANSP. (km) | MOMENTO DE TRANSPORTE (m³xkm) | EST. INICIAL |  |  | EST. FINAL | [18 empty] | 0 a 50 | 50 a 200 | 200 a 400 | 400 a 600 | 600 a 800 | 800 a 1000 | 1000 a 1200 | 1200 a 1400 | 1400 a 1600 | 1600 a 1800 | 1800 a 2000 | 2000 a 2500 | 2500 a 3000 | 3000 a 5000 | >5000 |  | 0 a 50 | 50 a 200 | 200 a 400 | 400 a 600 | 600 a 800 | 800 a 1000 | 1000 a 1200 | 1200 a 1400 | 1400 a 1600 | 1600 a 1800 | 1800 a 2000 | 2000 a 2500 | 2500 a 3000 | 3000 a 5000 | >5000 |  |  | 0 a 50 | 50 a 200 | 200 a 400 | 400 a 600 | 600 a 800 | 800 a 1000 | 1000 a 1200 | 1200 a 1400 | 1400 a 1600 | 1600 a 1800 | 1800 a 2000 | 2000 a 2500 | 2500 a 3000 | 3000 a 5000 | >5000 |  | 0 a 50 | 50 a 200 | 200 a 400 | 400 a 600 | 600 a 800 | 800 a 1000 | 1000 a 1200 | 1200 a 1400 | 1400 a 1600 | 1600 a 1800 | 1800 a 2000 | 2000 a 2500 | 2500 a 3000 | 3000 a 5000 | >5000 |  | 0 a 50 | 50 a 200 | 200 a 400 | 400 a 600 | 600 a 800 | 800 a 1000 | 1000 a 1200 | 1200 a 1400 | 1400 a 1600 | 1600 a 1800 | 1800 a 2000 | 2000 a 2500 | 2000 a 2500 | 3000 a 5000 | >5000 |  | 0 a 50 | 50 a 200 | 200 a 400 | 400 a 600 | 600 a 800 | 800 a 1000 | 1000 a 1200 | 1200 a 1400 | 1400 a 1600 | 1600 a 1800 | 1800 a 2000 | 2000 a 2500 | 2500 a 3000 | 3000 a 5000 | >5000
EST. |  | FRAÇ. | EST. |  | FRAÇ. |  |  | TIPO | [11 empty] | EST. |  | FRAÇ. | EST. |  | FRAÇ. |  | B.FORA | ATERRO | COMP. LATERAL | CORTE | a (m) | b - comum (m) | b-concentrado (m) | b (m) | EST. MED. ESC. | l (m) | L (m) | L1 (m) | L2 (m) | DMT (m) | DMT (km)
3 | + | 0 | 5 | + | 0.589 | 0 | 0 | CORTE | 1 |  | 27.9 | 27.9 |  |  | 27.9 | 0 | 0 | 0 | 0 | 3 | + | 0 | 5 | + | 0.589 | COMPENSAÇÃO LAT. | 0 | 0 | 27.9 | 27.9 | 0 | 0 | 0 | 0 | 4.0147 | 0 | 0 | 0 | 0 | 0 | 0 | 0 | 0 | 0 | 0 | 0 | 0 | 0 | 0 | 0 | 0 | 0 | 0 | 0 | 0 | 0 | 0 | 27.9 | 0 | 0 | 0 | 0 | 0 | 0 | 0 | 0 | 0 | 0 | 0 | 0 | 0 | 0 | 27.9 |  | 0 | 0 | 0 | 0 | 0 | 0 | 0 | 0 | 0 | 0 | 0 | 0 | 0 | 0 | 0 |  | 0 | 0 | 0 | 0 | 0 | 0 | 0 | 0 | 0 | 0 | 0 | 0 | 0 | 0 | 0 |  | #REF! | #REF! | #REF! | #REF! | #REF! | #REF! | #REF! | #REF! | #REF! | #REF! | #REF! | #REF! | #REF! | #REF! | #REF! |  | #REF! | #REF! | #REF! | #REF! | #REF! | #REF! | #REF! | #REF! | #REF! | #REF! | #REF! | #REF! | #REF! | #REF! | #REF!
0 | + | 0 | 2 | + | 0 | 0 | 0 | CORTE | 2 |  | 236.1125 | 236.1125 |  |  | 236.1125 | 0.08 | 18.889 | 0 | 0 | 3 | + | 0 | 7 | + | 0 | COMPENSAÇÃO LONG. | 0 | 0 | 0 | 236.1125 | 0 | 20 | 0 | 20 | 1 | 40 | 80 | 0 | 0 | 80 | 0.08 | 0 | 0 | 0 | 0 | 0 | 0 | 0 | 0 | 0 | 0 | 0 | 0 | 0 | 0 | 0 | 0 | 0 | 236.1125 | 0 | 0 | 0 | 0 | 0 | 0 | 0 | 0 | 0 | 0 | 0 | 0 | 0 | 236.1125 |  | 0 | 0 | 0 | 0 | 0 | 0 | 0 | 0 | 0 | 0 | 0 | 0 | 0 | 0 | 0 |  | 0 | 0 | 0 | 0 | 0 | 0 | 0 | 0 | 0 | 0 | 0 | 0 | 0 | 0 | 0 |  | #REF! | #REF! | #REF! | #REF! | #REF! | #REF! | #REF! | #REF! | #REF! | #REF! | #REF! | #REF! | #REF! | #REF! | #REF! |  | #REF! | #REF! | #REF! | #REF! | #REF! | #REF! | #REF! | #REF! | #REF! | #REF! | #REF! | #REF! | #REF! | #REF! | #REF!
6 | + | 0 | 7 | + | 0 | 0 | 0 | CORTE | 3 |  | 7.3785 | 7.3785 |  |  | 7.3785 | 0 | 0 | 0 | 0 | 6 | + | 0 | 7 | + | 0 | COMPENSAÇÃO LAT. | 0 | 0 | 7.3785 | 7.3785 | 0 | 0 | 0 | 0 | 6.5 | 0 | 0 | 0 | 0 | 0 | 0 | 0 | 0 | 0 | 0 | 0 | 0 | 0 | 0 | 0 | 0 | 0 | 0 | 0 | 0 | 0 | 0 | 7.3785 | 0 | 0 | 0 | 0 | 0 | 0 | 0 | 0 | 0 | 0 | 0 | 0 | 0 | 0 | 7.3785 |  | 0 | 0 | 0 | 0 | 0 | 0 | 0 | 0 | 0 | 0 | 0 | 0 | 0 | 0 | 0 |  | 0 | 0 | 0 | 0 | 0 | 0 | 0 | 0 | 0 | 0 | 0 | 0 | 0 | 0 | 0 |  | #REF! | #REF! | #REF! | #REF! | #REF! | #REF! | #REF! | #REF! | #REF! | #REF! | #REF! | #REF! | #REF! | #REF! | #REF! |  | #REF! | #REF! | #REF! | #REF! | #REF! | #REF! | #REF! | #REF! | #REF! | #REF! | #REF! | #REF! | #REF! | #REF! | #REF!
12 | + | 0 | 16 | + | 0 | 0 | 0 | CORTE | 4 |  | 66.9 | 66.9 |  |  | 66.9 | 0 | 0 | 0 | 0 | 12 | + | 0 | 16 | + | 0 | COMPENSAÇÃO LAT. | 0 | 0 | 66.9 | 66.9 | 0 | 0 | 0 | 0 | 14 | 0 | 0 | 0 | 0 | 0 | 0 | 0 | 0 | 0 | 0 | 0 | 0 | 0 | 0 | 0 | 0 | 0 | 0 | 0 | 0 | 0 | 0 | 66.9 | 0 | 0 | 0 | 0 | 0 | 0 | 0 | 0 | 0 | 0 | 0 | 0 | 0 | 0 | 66.9 |  | 0 | 0 | 0 | 0 | 0 | 0 | 0 | 0 | 0 | 0 | 0 | 0 | 0 | 0 | 0 |  | 0 | 0 | 0 | 0 | 0 | 0 | 0 | 0 | 0 | 0 | 0 | 0 | 0 | 0 | 0 |  | #REF! | #REF! | #REF! | #REF! | #REF! | #REF! | #REF! | #REF! | #REF! | #REF! | #REF! | #REF! | #REF! | #REF! | #REF! |  | #REF! | #REF! | #REF! | #REF! | #REF! | #REF! | #REF! | #REF! | #REF! | #REF! | #REF! | #REF! | #REF! | #REF! | #REF!
1 | + | 0 | 4 | + | 0 | 0 | 0 | CORTE | 5 |  | 826.8875 | 826.8875 |  |  | 826.8875 | 0.22 | 181.9153 | 0 | 0 | 9 | + | 0 | 18 | + | 0 | COMPENSAÇÃO LONG. | 0 | 0 | 0 | 826.8875 | 0 | 100 | 0 | 100 | 2.5 | 60 | 180 | 0 | 0 | 220 | 0.22 | 0 | 0 | 0 | 0 | 0 | 0 | 0 | 0 | 0 | 0 | 0 | 0 | 0 | 0 | 0 | 0 | 0 | 0 | 826.8875 | 0 | 0 | 0 | 0 | 0 | 0 | 0 | 0 | 0 | 0 | 0 | 0 | 826.8875 |  | 0 | 0 | 0 | 0 | 0 | 0 | 0 | 0 | 0 | 0 | 0 | 0 | 0 | 0 | 0 |  | 0 | 0 | 0 | 0 | 0 | 0 | 0 | 0 | 0 | 0 | 0 | 0 | 0 | 0 | 0 |  | #REF! | #REF! | #REF! | #REF! | #REF! | #REF! | #REF! | #REF! | #REF! | #REF! | #REF! | #REF! | #REF! | #REF! | #REF! |  | #REF! | #REF! | #REF! | #REF! | #REF! | #REF! | #REF! | #REF! | #REF! | #REF! | #REF! | #REF! | #REF! | #REF! | #REF!
6 | + | 0 | 10 | + | 0 | 0 | 0 | CORTE | 6 |  | 685.413 | 685.413 |  |  | 685.413 | 0.205 | 140.5097 | 0 | 0 | 17 | + | 0 | 19 | + | 10 | COMPENSAÇÃO LONG. | 0 | 0 | 0 | 685.413 | 0 | 140 | 0 | 140 | 8 | 80 | 50 | 0 | 0 | 205 | 0.205 | 0 | 0 | 0 | 0 | 0 | 0 | 0 | 0 | 0 | 0 | 0 | 0 | 0 | 0 | 0 | 0 | 0 | 0 | 685.413 | 0 | 0 | 0 | 0 | 0 | 0 | 0 | 0 | 0 | 0 | 0 | 0 | 685.413 |  | 0 | 0 | 0 | 0 | 0 | 0 | 0 | 0 | 0 | 0 | 0 | 0 | 0 | 0 | 0 |  | 0 | 0 | 0 | 0 | 0 | 0 | 0 | 0 | 0 | 0 | 0 | 0 | 0 | 0 | 0 |  | #REF! | #REF! | #REF! | #REF! | #REF! | #REF! | #REF! | #REF! | #REF! | #REF! | #REF! | #REF! | #REF! | #REF! | #REF! |  | #REF! | #REF! | #REF! | #REF! | #REF! | #REF! | #REF! | #REF! | #REF! | #REF! | #REF! | #REF! | #REF! | #REF! | #REF!
12 | + | 0 | 16 | + | 0 | 0 | 0 | CORTE | 7 |  | 39.3 | 39.3 |  |  | 39.3 | 0.105 | 4.1265 | 0 | 0 | 19 | + | 0 | 19 | + | 10 | COMPENSAÇÃO LONG. | 0 | 0 | 0 | 39.3 | 0 | 60 | 0 | 60 | 14 | 80 | 10 | 0 | 0 | 105 | 0.105 | 0 | 0 | 0 | 0 | 0 | 0 | 0 | 0 | 0 | 0 | 0 | 0 | 0 | 0 | 0 | 0 | 0 | 39.3 | 0 | 0 | 0 | 0 | 0 | 0 | 0 | 0 | 0 | 0 | 0 | 0 | 0 | 39.3 |  | 0 | 0 | 0 | 0 | 0 | 0 | 0 | 0 | 0 | 0 | 0 | 0 | 0 | 0 | 0 |  | 0 | 0 | 0 | 0 | 0 | 0 | 0 | 0 | 0 | 0 | 0 | 0 | 0 | 0 | 0 |  | #REF! | #REF! | #REF! | #REF! | #REF! | #REF! | #REF! | #REF! | #REF! | #REF! | #REF! | #REF! | #REF! | #REF! | #REF! |  | #REF! | #REF! | #REF! | #REF! | #REF! | #REF! | #REF! | #REF! | #REF! | #REF! | #REF! | #REF! | #REF! | #REF! | #REF!
0 | + | 0 | 0 | + | 0 | 8000 | 2500 | EMP. CONCENTRADO | 1 |  | 2371.1735 | 2371.1735 |  |  | 2371.1735 | 8.065 | 19123.5143 | 2.5 | 5927.9338 | 19 | + | 0 | 25 | + | 10 | ATERRO | 0 | 2371.1735 | 0 | 0 | 8000 | 380 | 0 | 0 | 0 | 0 | 130 | 0 | 0 | 8065 | 8.065 | 0 | 0 | 0 | 0 | 0 | 0 | 0 | 0 | 0 | 0 | 0 | 0 | 0 | 0 | 2371.1735 | 2371.1735 | 0 | 0 | 0 | 0 | 0 | 0 | 0 | 0 | 0 | 0 | 0 | 0 | 0 | 0 | 0 | 0 |  | 0 | 0 | 0 | 0 | 0 | 0 | 0 | 0 | 0 | 0 | 0 | 0 | 0 | 0 | 0 |  | 0 | 0 | 0 | 0 | 0 | 0 | 0 | 0 | 0 | 0 | 0 | 0 | 0 | 0 | 0 |  | #REF! | #REF! | #REF! | #REF! | #REF! | #REF! | #REF! | #REF! | #REF! | #REF! | #REF! | #REF! | #REF! | #REF! | #REF! |  | #REF! | #REF! | #REF! | #REF! | #REF! | #REF! | #REF! | #REF! | #REF! | #REF! | #REF! | #REF! | #REF! | #REF! | #REF!
32 | + | 0 | 43 | + | 13.131 | 0 | 0 | CORTE | 8 |  | 943.2158 | 943.2158 |  |  | 943.2158 | 0.20286 | 191.3365 | 0 | 0 | 27 | + | 7.42 | 36 | + | 0 | COMPENSAÇÃO LONG. | 0 | 0 | 0 | 943.2158 | 0 | 0 | 0 | 0 | 37.8283 | 233.131 | 172.58 | 0 | 0 | 202.8555 | 0.20286 | 0 | 0 | 0 | 0 | 0 | 0 | 0 | 0 | 0 | 0 | 0 | 0 | 0 | 0 | 0 | 0 | 0 | 0 | 943.2158 | 0 | 0 | 0 | 0 | 0 | 0 | 0 | 0 | 0 | 0 | 0 | 0 | 943.2158 |  | 0 | 0 | 0 | 0 | 0 | 0 | 0 | 0 | 0 | 0 | 0 | 0 | 0 | 0 | 0 |  | 0 | 0 | 0 | 0 | 0 | 0 | 0 | 0 | 0 | 0 | 0 | 0 | 0 | 0 | 0 |  | #REF! | #REF! | #REF! | #REF! | #REF! | #REF! | #REF! | #REF! | #REF! | #REF! | #REF! | #REF! | #REF! | #REF! | #REF! |  | #REF! | #REF! | #REF! | #REF! | #REF! | #REF! | #REF! | #REF! | #REF! | #REF! | #REF! | #REF! | #REF! | #REF! | #REF!
32 | + | 0 | 36 | + | 0 | 0 | 0 | CORTE | 9 |  | 45 | 45 |  |  | 45 | 0 | 0 | 0 | 0 | 32 | + | 0 | 36 | + | 0 | COMPENSAÇÃO LAT. | 0 | 0 | 45 | 45 | 0 | 0 | 0 | 0 | 34 | 0 | 0 | 0 | 0 | 0 | 0 | 0 | 0 | 0 | 0 | 0 | 0 | 0 | 0 | 0 | 0 | 0 | 0 | 0 | 0 | 0 | 0 | 45 | 0 | 0 | 0 | 0 | 0 | 0 | 0 | 0 | 0 | 0 | 0 | 0 | 0 | 0 | 45 |  | 0 | 0 | 0 | 0 | 0 | 0 | 0 | 0 | 0 | 0 | 0 | 0 | 0 | 0 | 0 |  | 0 | 0 | 0 | 0 | 0 | 0 | 0 | 0 | 0 | 0 | 0 | 0 | 0 | 0 | 0 |  | #REF! | #REF! | #REF! | #REF! | #REF! | #REF! | #REF! | #REF! | #REF! | #REF! | #REF! | #REF! | #REF! | #REF! | #REF! |  | #REF! | #REF! | #REF! | #REF! | #REF! | #REF! | #REF! | #REF! | #REF! | #REF! | #REF! | #REF! | #REF! | #REF! | #REF!
39 | + | 2.721 | 41 | + | 0 | 0 | 0 | CORTE | 10 |  | 5.169 | 5.169 |  |  | 5.169 | 0 | 0 | 0 | 0 | 39 | + | 2.721 | 41 | + | 0 | COMPENSAÇÃO LAT. | 0 | 0 | 5.169 | 5.169 | 0 | 0 | 0 | 0 | 40.068 | 0 | 0 | 0 | 0 | 0 | 0 | 0 | 0 | 0 | 0 | 0 | 0 | 0 | 0 | 0 | 0 | 0 | 0 | 0 | 0 | 0 | 0 | 5.169 | 0 | 0 | 0 | 0 | 0 | 0 | 0 | 0 | 0 | 0 | 0 | 0 | 0 | 0 | 5.169 |  | 0 | 0 | 0 | 0 | 0 | 0 | 0 | 0 | 0 | 0 | 0 | 0 | 0 | 0 | 0 |  | 0 | 0 | 0 | 0 | 0 | 0 | 0 | 0 | 0 | 0 | 0 | 0 | 0 | 0 | 0 |  | #REF! | #REF! | #REF! | #REF! | #REF! | #REF! | #REF! | #REF! | #REF! | #REF! | #REF! | #REF! | #REF! | #REF! | #REF! |  | #REF! | #REF! | #REF! | #REF! | #REF! | #REF! | #REF! | #REF! | #REF! | #REF! | #REF! | #REF! | #REF! | #REF! | #REF!
42 | + | 0 | 43.131 | + | 0 | 0 | 0 | CORTE | 11 |  | 7.8758 | 7.8758 |  |  | 7.8758 | 0 | 0 | 0 | 0 | 42 | + | 0 | 43.131 | + | 0 | COMPENSAÇÃO LAT. | 0 | 0 | 7.8758 | 7.8758 | 0 | 0 | 0 | 0 | 42.5655 | 0 | 0 | 0 | 0 | 0 | 0 | 0 | 0 | 0 | 0 | 0 | 0 | 0 | 0 | 0 | 0 | 0 | 0 | 0 | 0 | 0 | 0 | 7.8758 | 0 | 0 | 0 | 0 | 0 | 0 | 0 | 0 | 0 | 0 | 0 | 0 | 0 | 0 | 7.8758 |  | 0 | 0 | 0 | 0 | 0 | 0 | 0 | 0 | 0 | 0 | 0 | 0 | 0 | 0 | 0 |  | 0 | 0 | 0 | 0 | 0 | 0 | 0 | 0 | 0 | 0 | 0 | 0 | 0 | 0 | 0 |  | #REF! | #REF! | #REF! | #REF! | #REF! | #REF! | #REF! | #REF! | #REF! | #REF! | #REF! | #REF! | #REF! | #REF! | #REF! |  | #REF! | #REF! | #REF! | #REF! | #REF! | #REF! | #REF! | #REF! | #REF! | #REF! | #REF! | #REF! | #REF! | #REF! | #REF!
19 | + | 0 | 25 | + | 0 | 55 | 0 | CORTE | 12 |  | 7397.81 | 7397.81 |  |  | 7397.81 | 0.185 | 1368.5948 | 0 | 0 | 15 | + | 0 | 16 | + | 0 | BOTA FORA | 7397.81 | 0 | 0 | 7397.81 | 55 | 60 | 0 | 60 | 22 | 120 | 20 | 0 | 0 | 185 | 0.185
0 | + | 0 | 0 | + | 0 | 8000 | 2500 | EMP. CONCENTRADO | 1 |  | 6552.346 | 6552.346 |  |  | 6552.346 | 8.06 | 52811.9088 | 2.5 | 16380.865 | 19 | + | 0 | 25 | + | 0 | ATERRO | 0 | 6552.346 | 0 | 0 | 8000 | 380 | 0 | 0 | 0 | 0 | 120 | 0 | 0 | 8060 | 8.06 | 0 | 0 | 0 | 0 | 0 | 0 | 0 | 0 | 0 | 0 | 0 | 0 | 0 | 0 | 6552.346 | 6552.346 | 0 | 0 | 0 | 0 | 0 | 0 | 0 | 0 | 0 | 0 | 0 | 0 | 0 | 0 | 0 | 0 |  | 0 | 0 | 0 | 0 | 0 | 0 | 0 | 0 | 0 | 0 | 0 | 0 | 0 | 0 | 0 |  | 0 | 0 | 0 | 0 | 0 | 0 | 0 | 0 | 0 | 0 | 0 | 0 | 0 | 0 | 0 |  | #REF! | #REF! | #REF! | #REF! | #REF! | #REF! | #REF! | #REF! | #REF! | #REF! | #REF! | #REF! | #REF! | #REF! | #REF! |  | #REF! | #REF! | #REF! | #REF! | #REF! | #REF! | #REF! | #REF! | #REF! | #REF! | #REF! | #REF! | #REF! | #REF! | #REF!
[27 empty] | 0 | 0 | 0 | 0 | 0 | 0 | 0 | 0 | 0 | 0 | 0 | 0 | 0 | 0 | 0 | 0 | 0 | 0 | 0 | 0 | 0 | 0 | 0 | 0 | 0 | 0 | 0 | 0 | 0 | 0 | 0 | 0 | 0 | 0 | 0 | 0 | 0 | 0 | 0 | 0 | 0 | 0 | 0 | 0 | 0 | 0 | 0 |  | 0 | 0 | 0 | 0 | 0 | 0 | 0 | 0 | 0 | 0 | 0 | 0 | 0 | 0 | 0 |  | 0 | 0 | 0 | 0 | 0 | 0 | 0 | 0 | 0 | 0 | 0 | 0 | 0 | 0 | 0 |  | #REF! | #REF! | #REF! | #REF! | #REF! | #REF! | #REF! | #REF! | #REF! | #REF! | #REF! | #REF! | #REF! | #REF! | #REF! |  | #REF! | #REF! | #REF! | #REF! | #REF! | #REF! | #REF! | #REF! | #REF! | #REF! | #REF! | #REF! | #REF! | #REF! | #REF!
[27 empty] | 0 | 0 | 0 | 0 | 0 | 0 | 0 | 0 | 0 | 0 | 0 | 0 | 0 | 0 | 0 | 0 | 0 | 0 | 0 | 0 | 0 | 0 | 0 | 0 | 0 | 0 | 0 | 0 | 0 | 0 | 0 | 0 | 0 | 0 | 0 | 0 | 0 | 0 | 0 | 0 | 0 | 0 | 0 | 0 | 0 | 0 | 0 |  | 0 | 0 | 0 | 0 | 0 | 0 | 0 | 0 | 0 | 0 | 0 | 0 | 0 | 0 | 0 |  | 0 | 0 | 0 | 0 | 0 | 0 | 0 | 0 | 0 | 0 | 0 | 0 | 0 | 0 | 0 |  | #REF! | #REF! | #REF! | #REF! | #REF! | #REF! | #REF! | #REF! | #REF! | #REF! | #REF! | #REF! | #REF! | #REF! | #REF! |  | #REF! | #REF! | #REF! | #REF! | #REF! | #REF! | #REF! | #REF! | #REF! | #REF! | #REF! | #REF! | #REF! | #REF! | #REF!
VOLUME TOTAL CORTE = | [11 empty] | 10288.96 | m³ | [13 empty] | 0 | 0 | 0 | 0 | 0 | #REF! | #REF! | #REF! | #REF! | #REF! | 0 | #REF! | #REF! | #REF! | #REF! | 0 | 0 | 0 | 0 | 0 | 0 | 0 | 0 | 0 | 0 | 0 | 0 | 0 | 0 | 0 | 0 | 0 | 0 | 0 | 0 | 0 | 0 | 0 | 0 | 0 | 0 | 0 | 0 | 0 | 0 | 0 | 0 |  | 0 | 0 | 0 | 0 | 0 | 0 | 0 | 0 | 0 | 0 | 0 | 0 | 0 | 0 | 0 |  | 0 | 0 | 0 | 0 | 0 | 0 | 0 | 0 | 0 | 0 | 0 | 0 | 0 | 0 | 0 |  | #REF! | #REF! | #REF! | #REF! | #REF! | #REF! | #REF! | #REF! | #REF! | #REF! | #REF! | #REF! | #REF! | #REF! | #REF! |  | #REF! | #REF! | #REF! | #REF! | #REF! | #REF! | #REF! | #REF! | #REF! | #REF! | #REF! | #REF! | #REF! | #REF! | #REF!
VOLUME TOTAL ATERRO = | [11 empty] | 11814.67 | m³ | [13 empty] | 0 | 0 | 0 | 0 | 0 | #REF! | #REF! | #REF! | #REF! | #REF! | 0 | #REF! | #REF! | #REF! | #REF! | 0 | 0 | 0 | 0 | 0 | 0 | 0 | 0 | 0 | 0 | 0 | 0 | 0 | 0 | 0 | 0 | 0 | 0 | 0 | 0 | 0 | 0 | 0 | 0 | 0 | 0 | 0 | 0 | 0 | 0 | 0 | 0 |  | 0 | 0 | 0 | 0 | 0 | 0 | 0 | 0 | 0 | 0 | 0 | 0 | 0 | 0 | 0 |  | 0 | 0 | 0 | 0 | 0 | 0 | 0 | 0 | 0 | 0 | 0 | 0 | 0 | 0 | 0 |  | #REF! | #REF! | #REF! | #REF! | #REF! | #REF! | #REF! | #REF! | #REF! | #REF! | #REF! | #REF! | #REF! | #REF! | #REF! |  | #REF! | #REF! | #REF! | #REF! | #REF! | #REF! | #REF! | #REF! | #REF! | #REF! | #REF! | #REF! | #REF! | #REF! | #REF!
VOLUME TOTAL BUEIRO (BSCC 3,0x3,0) = | [11 empty] | 208.08 | m³
VOLUME DE RACHÃO = | [11 empty] | 845.464 | m³
MOMENTO DE TRANSPORTE EM RODOVIA EM VIA COM REVESTIMENTO PRIMÁRIO = | [11 empty] | 138451.49 | tkm |  |  | (Densidade = 1,875 t/m³) | [10 empty] | 7397.81 | 8923.5195 | 160.2233 | 10288.9621 | [11 empty] | 0 | 0 | 0 | 0 | 0 | 0 | 0 | 0 | 0 | 0 | 0 | 0 | 0 | 0 | 0 | 0 | 0 | 0 | 0 | 0 | 0 | 0 | 0 | 0 | 0 | 0 | 0 | 0 | 0 | 0 | 0 | 0 |  | 0 | 0 | 0 | 0 | 0 | 0 | 0 | 0 | 0 | 0 | 0 | 0 | 0 | 0 | 0 |  | 0 | 0 | 0 | 0 | 0 | 0 | 0 | 0 | 0 | 0 | 0 | 0 | 0 | 0 | 0 |  | #REF! | #REF! | #REF! | #REF! | #REF! | #REF! | #REF! | #REF! | #REF! | #REF! | #REF! | #REF! | #REF! | #REF! | #REF! |  | #REF! | #REF! | #REF! | #REF! | #REF! | #REF! | #REF! | #REF! | #REF! | #REF! | #REF! | #REF! | #REF! | #REF! | #REF!
MOMENTO DE TRANSPORTE EM RODOVIA EM VIA PAVIMENTADA = | [11 empty] | 41828.99 | tkm | [28 empty] | 0 | 0 | 0 | 0 | 0 | 0 | 0 | 0 | 0 | 0 | 0 | 0 | 0 | 0 | 0 | 0 | 0 | 0 | 0 | 0 | 0 | 0 | 0 | 0 | 0 | 0 | 0 | 0 | 0 | 0 | 0 | 0 |  | 0 | 0 | 0 | 0 | 0 | 0 | 0 | 0 | 0 | 0 | 0 | 0 | 0 | 0 | 0 |  | 0 | 0 | 0 | 0 | 0 | 0 | 0 | 0 | 0 | 0 | 0 | 0 | 0 | 0 | 0 |  | #REF! | #REF! | #REF! | #REF! | #REF! | #REF! | #REF! | #REF! | #REF! | #REF! | #REF! | #REF! | #REF! | #REF! | #REF! |  | #REF! | #REF! | #REF! | #REF! | #REF! | #REF! | #REF! | #REF! | #REF! | #REF! | #REF! | #REF! | #REF! | #REF! | #REF!
Nota 1: O corte 12 é o rebaixo de subleito, devido a presença de matéria orgânica. Foi considerado a área de 2113,66 m² de acordo com os offsets e uma espessura de 3,50 m, conforme ensaio SPT. | [41 empty] | 0 | 0 | 0 | 0 | 0 | 0 | 0 | 0 | 0 | 0 | 0 | 0 | 0 | 0 | 0 | 0 | 0 | 0 | 0 | 0 | 0 | 0 | 0 | 0 | 0 | 0 | 0 | 0 | 0 | 0 | 0 | 0 |  | 0 | 0 | 0 | 0 | 0 | 0 | 0 | 0 | 0 | 0 | 0 | 0 | 0 | 0 | 0 |  | 0 | 0 | 0 | 0 | 0 | 0 | 0 | 0 | 0 | 0 | 0 | 0 | 0 | 0 | 0 |  | #REF! | #REF! | #REF! | #REF! | #REF! | #REF! | #REF! | #REF! | #REF! | #REF! | #REF! | #REF! | #REF! | #REF! | #REF! |  | #REF! | #REF! | #REF! | #REF! | #REF! | #REF! | #REF! | #REF! | #REF! | #REF! | #REF! | #REF! | #REF! | #REF! | #REF!
Nota 2: Foi adotado no fundo um rachão com espessura de 0,40 m. E realizado o reaterro com material de jazida. | [41 empty] | 0 | 0 | 0 | 0 | 0 | 0 | 0 | 0 | 0 | 0 | 0 | 0 | 0 | 0 | 0 | 0 | 0 | 0 | 0 | 0 | 0 | 0 | 0 | 0 | 0 | 0 | 0 | 0 | 0 | 0 | 0 | 0 |  | 0 | 0 | 0 | 0 | 0 | 0 | 0 | 0 | 0 | 0 | 0 | 0 | 0 | 0 | 0 |  | 0 | 0 | 0 | 0 | 0 | 0 | 0 | 0 | 0 | 0 | 0 | 0 | 0 | 0 | 0 |  | #REF! | #REF! | #REF! | #REF! | #REF! | #REF! | #REF! | #REF! | #REF! | #REF! | #REF! | #REF! | #REF! | #REF! | #REF! |  | #REF! | #REF! | #REF! | #REF! | #REF! | #REF! | #REF! | #REF! | #REF! | #REF! | #REF! | #REF! | #REF! | #REF! | #REF!
Nota 3: No volume total de aterro, foi retirado o volume total do corpo do bueiro | [41 empty] | 0 | 0 | 0 | 0 | 0 | 0 | 0 | 0 | 0 | 0 | 0 | 0 | 0 | 0 | 0 | 0 | 0 | 0 | 0 | 0 | 0 | 0 | 0 | 0 | 0 | 0 | 0 | 0 | 0 | 0 | 0 | 0 |  | 0 | 0 | 0 | 0 | 0 | 0 | 0 | 0 | 0 | 0 | 0 | 0 | 0 | 0 | 0 |  | 0 | 0 | 0 | 0 | 0 | 0 | 0 | 0 | 0 | 0 | 0 | 0 | 0 | 0 | 0 |  | #REF! | #REF! | #REF! | #REF! | #REF! | #REF! | #REF! | #REF! | #REF! | #REF! | #REF! | #REF! | #REF! | #REF! | #REF! |  | #REF! | #REF! | #REF! | #REF! | #REF! | #REF! | #REF! | #REF! | #REF! | #REF! | #REF! | #REF! | #REF! | #REF! | #REF!
[42 empty] | 0 | 0 | 0 | 0 | 0 | 0 | 0 | 0 | 0 | 0 | 0 | 0 | 0 | 0 | 0 | 0 | 0 | 0 | 0 | 0 | 0 | 0 | 0 | 0 | 0 | 0 | 0 | 0 | 0 | 0 | 0 | 0 |  | 0 | 0 | 0 | 0 | 0 | 0 | 0 | 0 | 0 | 0 | 0 | 0 | 0 | 0 | 0 |  | 0 | 0 | 0 | 0 | 0 | 0 | 0 | 0 | 0 | 0 | 0 | 0 | 0 | 0 | 0 |  | #REF! | #REF! | #REF! | #REF! | #REF! | #REF! | #REF! | #REF! | #REF! | #REF! | #REF! | #REF! | #REF! | #REF! | #REF! |  | #REF! | #REF! | #REF! | #REF! | #REF! | #REF! | #REF! | #REF! | #REF! | #REF! | #REF! | #REF! | #REF! | #REF! | #REF!
[12 empty] | 845.46 | [29 empty] | 0 | 0 | 0 | 0 | 0 | 0 | 0 | 0 | 0 | 0 | 0 | 0 | 0 | 0 | 0 | 0 | 0 | 0 | 0 | 0 | 0 | 0 | 0 | 0 | 0 | 0 | 0 | 0 | 0 | 0 | 0 | 0 |  | 0 | 0 | 0 | 0 | 0 | 0 | 0 | 0 | 0 | 0 | 0 | 0 | 0 | 0 | 0 |  | 0 | 0 | 0 | 0 | 0 | 0 | 0 | 0 | 0 | 0 | 0 | 0 | 0 | 0 | 0 |  | #REF! | #REF! | #REF! | #REF! | #REF! | #REF! | #REF! | #REF! | #REF! | #REF! | #REF! | #REF! | #REF! | #REF! | #REF! |  | #REF! | #REF! | #REF! | #REF! | #REF! | #REF! | #REF! | #REF! | #REF! | #REF! | #REF! | #REF! | #REF! | #REF! | #REF!
[18 empty] | NÃO PAV | PAV | [32 empty] | 0
[8 empty] | VOLUME TOTAL CORTE = |  |  | 10288.9621 | m³ |  | 1889.8915 | 1889.8915 |  | EST 0 a 15 | 647.7008 | 0 | [53 empty] | 2891.1521
[8 empty] | VOLUME TOTAL ATERRO = |  |  | 11814.67 | m³ |  | 15475.8655 | 8923.5195 |  | EST 15 a 30 | 137445.0335 | 41828.9977 | [22 empty] | 0 | 0 | 0 | 0 | 0 | 0 | 0 | 0 | 0 | 0 | 0 | 0 | 0 | 0 | 8923.5195 |  | 160.2233 | 275.4125 | 2455.5163 | 0 | 0 | 0 | 0 | 0 | 0 | 0 | 0 | 0 | 0 | 0 | 0 | 2891.1521 | 0 | 0 | 0 | 0 | 0 | 0 | 0 | 0 | 0 | 0 | 0 | 0 | 0 | 0 | 0 | 0 | 0 | 0 | 0 | 0 | 0 | 0 | 0 | 0 | 0 | 0 | 0 | 0 | 0 | 0 | 0 | 0 | 0 | #REF! | #REF! | #REF! | #REF! | #REF! | #REF! | #REF! | #REF! | #REF! | #REF! | #REF! | #REF! | #REF! | #REF! | #REF! | 0 | #REF! | #REF! | #REF! | #REF! | #REF! | #REF! | #REF! | #REF! | #REF! | #REF! | #REF! | #REF! | #REF! | #REF! | #REF!
[8 empty] | TRANSPORTE > 3,00 km = |  |  | #REF! |  |  | 1001.2606 | 1001.2606 |  | EST 30 a 43 | 358.756 | 0 | [22 empty] | 0 a 50 | 50 a 200 | 200 a 400 | 400 a 600 | 600 a 800 | 800 a 1000 | 1000 a 1200 | 1200 a 1400 | 1400 a 1600 | 1600 a 1800 | 1800 a 2000 | 2000 a 2500 |  | 3000 a 5000 | >5000 |  | 0 a 50 | 50 a 200 | 200 a 400 | 400 a 600 | 600 a 800 | 800 a 1000 | 1000 a 1200 | 1200 a 1400 | 1400 a 1600 | 1600 a 1800 | 1800 a 2000 | 2000 a 2500 | 2500 a 3000 | 3000 a 5000 | >1400 |  |  | 0 a 50 | 50 a 200 | 200 a 400 | 400 a 600 | 600 a 800 | 800 a 1000 | 1000 a 1200 | 1200 a 1400 | 1400 a 1600 | 1600 a 1800 | 1800 a 2000 | 2000 a 2500 | 2500 a 3000 | 3000 a 5000 | >1400
[14 empty] | 18367.0176 | 11814.6716 |  |  | 138451.4903 | 41828.9977 | [100 empty] | #REF! | #REF! | [15 empty] | #REF!
[105 empty] | 0 | [15 empty] | #REF! | [15 empty] | #REF!
1605.12
-1286.0321
0

## RACHÃO
QUANTITATIVO RACHÃO
ITEM | LOGRADOURO | INICIO |  |  | FIM |  |  | EXTENSÃO | ÁREA | ESPESSURA | VOLUME | REMOÇÃO DE SOLO
[12 empty] | ESPESSURA | VOLUME ESCAVADO
[8 empty] | (m) | (m²) | (m) | (m³) | (m) | (m³)
1 | RUA XINGU | 19 | + | 0 | 25 | + | 13.131 | 133.13 | 2113.66 | 0.4 | 845.464 | 3.5 | 7397.81
TOTAL >> | [7 empty] | 133.13 | 2113.66 |  | 845.46
101822
97636

## SUBLEITO-BASE-SUB.
REGULARIZAÇÃO DO SUBLEITO, BASE E SUB-BASE
ITEM | LOGRADOURO | EXT. | LARGURA MÉDIA | ÁREA | ÁREA LIMPA RODAS | ÁREA TOTAL | CAMADA DE SUB-BASE |  | CAMADA DE BASE |  | TOTAL
[7 empty] | ESP. | VOLUME | ESP. | VOLUME | VOLUME
|  | (m) | (m) | (m²) | (m²) | (m²) | (m) | (m³) | (m) | (m³) | (m³)
1 | RUA XINGU | 873.13 | 6.9 | 6024.59 | 42.5 | 6067.09 | 0.15 | 910.0635 | 0.2 | 1213.418 | 2123.4815
TOTAL >> |  | 873.13 |  | 6024.59 | 42.5 | 6067.09 |  | 910.06 |  | 1213.41 | 2123.48
21
21
[6 empty] | 101822 |  |  |  | #REF!
[6 empty] | 97636 |  |  |  | #REF!

## PAVIMENTO
IMPRIMAÇÃO E TSD
ITEM | LOGRADOURO | EXT. | LARGURA | ÁREA | ÁREA LIMPA RODAS | ÁREA TOTAL | ASFALTO DILUÍDO CM-30 |  | EMULSÃO ASFÁLTICA RR-2C
|  | (m) | (m) | (m²) | (m²) | (m²) | (t/m²) | TOTAL | (t/m²) | TOTAL
1 | RUA XINGU | 873.13 | 6 | 5238.78 | 42.5 | 5281.28 | 0.0012 | 6.3375 | 0.0035 | 18.4845 |  | CPAV004 | CPAV006-1
TOTAL >> |  | 873.13 |  | 5238.78 | 42.5 | 5281.28 |  | 6.34 |  | 18.48
21
21
[6 empty] | 101822 |  |  |  |  | #REF!
[6 empty] | 97636 |  |  |  |  | #REF!

## TRANSP. MAT.PAV
TRANSPORTE DE MATERIAIS DE PAVIMENTAÇÃO
CÓDIGO | TAREFA OU SERVIÇO | MATERIAL | QUANT. | UN | F. UTILIZAÇÃO |  | PESO A | UN | DMT | MOMENTO DE | UN
| DISCRIMINAÇÃO |  |  |  | FATOR | UN | TRANSPORTAR |  | ( Km ) | TRANSPORTE
93595 | TRANSPORTE COM CAMINHÃO BASCULANTE DE 10 M³, EM VIA URBANA EM REVESTIMENTO PRIMÁRIO (UNIDADE: TXKM). AF_07/2020
| SUB-BASE | SOLO | 910.06 | m³ | 2.0625 | t/m³ | 1877 | t | 8 | 15016 | t.Km
| BASE | SOLO | 1213.41 | m³ | 2.0625 | t/m³ | 2502.66 | t | 8 | 20021.28 | t.Km
TOTAL > | [9 empty] | 35037.28 | t.Km
95878 | TRANSPORTE COM CAMINHÃO BASCULANTE DE 10 M³, EM VIA URBANA PAVIMENTADA, DMT ATÉ 30 KM (UNIDADE: TXKM). AF_07/2020
| SUB-BASE | SOLO | 910.06 | m³ | 2.0625 | t/m³ | 1877 | t | 2.5 | 4692.5 | t.Km
| BASE | SOLO | 1213.41 | m³ | 2.0625 | t/m³ | 2502.66 | t | 2.5 | 6256.65 | t.Km
TOTAL > | [9 empty] | 10949.15 | t.Km
93595 | TRANSPORTE COM CAMINHÃO BASCULANTE DE 10 M³, EM VIA URBANA EM REVESTIMENTO PRIMÁRIO (UNIDADE: TXKM). AF_07/2020
CPAV006-1 | PAVIMENTO COM TRATAMENTO SUPERFICIAL DUPLO, COM EMULSÃO ASFÁLTICA RR-2C. AF_01/2020 | BRITA 0 | 5281.28 | m² | 0.01095 | t/m² | 57.83 | t | 3.5 | 202.41 | t.Km
CPAV006-1 | PAVIMENTO COM TRATAMENTO SUPERFICIAL DUPLO, COM EMULSÃO ASFÁLTICA RR-2C. AF_01/2020 | BRITA 1 | 5281.28 | m² | 0.0225 | t/m² | 118.83 | t | 3.5 | 415.91 | t.Km
2003868 | LASTRO DE PEDRA DE MÃO OU RACHÃO - ESPALHAMENTO MANUAL | RACHÃO | 845.46 | m³ | 1.5 | t/m² | 1268.19 | t | 3.5 | 4438.67 | t.Km
TOTAL > | [9 empty] | 5057 | t.Km
95878 | TRANSPORTE COM CAMINHÃO BASCULANTE DE 10 M³, EM VIA URBANA PAVIMENTADA, DMT ATÉ 30 KM (UNIDADE: TXKM). AF_07/2020
CPAV006-1 | PAVIMENTO COM TRATAMENTO SUPERFICIAL DUPLO, COM EMULSÃO ASFÁLTICA RR-2C. AF_01/2020 | BRITA 0 | 5281.28 | m² | 0.01095 | t/m² | 57.83 | t | 2.5 | 144.58 | t.Km
CPAV006-1 | PAVIMENTO COM TRATAMENTO SUPERFICIAL DUPLO, COM EMULSÃO ASFÁLTICA RR-2C. AF_01/2020 | BRITA 1 | 5281.28 | m² | 0.0225 | t/m² | 118.83 | t | 2.5 | 297.08 | t.Km
2003868 | LASTRO DE PEDRA DE MÃO OU RACHÃO - ESPALHAMENTO MANUAL | RACHÃO | 845.46 | m³ | 1.5 | t/m² | 1268.19 | t | 2.5 | 3170.48 | t.Km
TOTAL > | [9 empty] | 3612.14 | t.Km
100966 | TRANSPORTE COM CAMINHÃO TANQUE DE TRANSPORTE DE MATERIAL ASFÁLTICO DE 30000 L, EM VIA URBANA EM REVESTIMENTO PRIMÁRIO
CPAV004 | EXECUÇÃO DE IMPRIMAÇÃO COM ASFALTO DILUÍDO CM30. AF_11/2019 | CM-30 | 5281.28 | m² | 0.0012 | t/m² | 6.34 | t | 0 | 0 | t.Km
CPAV006-1 | PAVIMENTO COM TRATAMENTO SUPERFICIAL DUPLO, COM EMULSÃO ASFÁLTICA RR-2C. AF_01/2020 | RR-2C | 5281.28 | m² | 0.0035 | t/m² | 18.48 | t | 0 | 0 | t.Km
TOTAL > | [9 empty] | 0 | t.Km
102330 | TRANSPORTE COM CAMINHÃO TANQUE DE TRANSPORTE DE MATERIAL ASFÁLTICO DE 30000 L, EM VIA URBANA PAVIMENTADA, DMT ATÉ 30KM
CPAV004 | EXECUÇÃO DE IMPRIMAÇÃO COM ASFALTO DILUÍDO CM30. AF_11/2019 | CM-30 | 5281.28 | m² | 0.0012 | t/m² | 6.34 | t | 30 | 190.2 | t.Km
CPAV006-1 | PAVIMENTO COM TRATAMENTO SUPERFICIAL DUPLO, COM EMULSÃO ASFÁLTICA RR-2C. AF_01/2020 | RR-2C | 5281.28 | m² | 0.0035 | t/m² | 18.48 | t | 30 | 554.4 | t.Km
TOTAL > | [9 empty] | 744.6 | t.Km
102331 | TRANSPORTE COM CAMINHÃO TANQUE DE TRANSPORTE DE MATERIAL ASFÁLTICO DE 30000 L, EM VIA URBANA PAVIMENTADA, ADICIONAL PARA DMT EXCEDENTE A 30 KM
CPAV004 | EXECUÇÃO DE IMPRIMAÇÃO COM ASFALTO DILUÍDO CM30. AF_11/2019 | CM-30 | 5281.28 | m² | 0.0012 | t/m² | 6.34 | t | 695 | 4406.3 | t.Km
CPAV006-1 | PAVIMENTO COM TRATAMENTO SUPERFICIAL DUPLO, COM EMULSÃO ASFÁLTICA RR-2C. AF_01/2020 | RR-2C | 5281.28 | m² | 0.0035 | t/m² | 18.48 | t | 695 | 12843.6 | t.Km
TOTAL > | [9 empty] | 17249.9 | t.Km
21
21
[6 empty] | 101822 |  |  |  |  | #REF!
[6 empty] | 97636 |  |  |  |  | #REF!

## CALÇADA
PASSEIO PÚBLICO
ITEM | VIA | EXTENSÃO PARCIAL |  |  |  | EXTENSÃO TOTAL | LARGURA | ÁREA TOTAL | ESPESSURA CALÇADA | VOLUME TOTAL
|  | LADO ESQUERDO |  | LADO DIREITO
|  | DETALHADA (m) | (m) | DETALHADA (m) | (m) | (m) | (m) | (m²) | (m) | (m³)
1 | RUA XINGU | 100,59+61,6+215,12+41,78+16,73+27,82+42,23+36,45+46,31+48,02+99,63+26,7+6,04+17,61+32,45+12,17+4,15+1,5+4,47+1+32,09 | 874.46 | 100,59+61,91+215,12+43,29+17,28+28,6+42,23+30,8+46,31+47,22+99,63+19,02+6,04+20,84+32,45+14,09+42,8 | 868.22 | 1742.68 | 1.5 | 2614.02 | 0.08 | 209.12
TOTAL > |  |  | 874.46 |  | 868.22 | 1742.68 |  | 2614.02 |  | 209.12
PLANTIO DE GRAMA | [7 empty] | LASTRO DE BRITA
ITEM | VIA | LADO ESQUERDO |  | LADO DIREITO |  | LARGURA | ÁREA TOTAL | ÁREA TOTAL | ESPESSURA | VOLUME
|  | DETALHADA (m) | (m) | DETALHADA (m) | (m) | (m) | (m²) | (m²) | (m) | (m³)
1 | RUA XINGU | 100,59+61,6+215,12+41,78+16,73 | 435.82 | 100,59+61,91+215,12+43,29+17,28 | 438.19 | 0.7 | 611.807 | 2614.02 | 0.05 | 130.701 | 130.7
611.81

## PISO TATIL
PISO TÁTIL
Item | Via | Área da Peça | ALERTA
|  |  | Extensão de piso sobre obstáculo (bueiro) | Qtde de rampas | Extensão de piso por rampa | Largura | Área de Piso Alerta em Rampas
|  | (m²) | (m) | (Un) | (m) | (m) | (m²)
1 | RUA XINGU | 0.16 | 6 | 4 | 4.5 | 0.4 | 9.6
TOTAL >> |  |  | 6 | 4 | 4.5 |  | 9.6

## SIN. VERTICAL
SERVIÇOS DE SINALIZAÇÃO VERTICAL
ITEM | LOGRADOURO | CÓDIGO: R-19 | CÓDIGO: A-1a | CÓDIGO: A-1b | CÓDIGO: A-32b | CÓDIGO: P.I.L
1 | RUA XINGU | 2 | 2 | 2 | 4 | 1
TOTAL GERAL DE PLACAS >>
NOTA: | Ver detalhes no Projeto de sinalização, pertencente ao Volume 2 - Projeto de Execução.

## SIN. HORIZONTAL
SERVIÇOS DE SINALIZAÇÃO HORIZONTAL
ITEM | LOGRADOURO | LINHA SIMPLES CONTÍNUA (LFO-1) |  |  | LINHA SIMPLES SECCIONADA (LFO-2) |  |  | LINHA DE RETENÇÃO (LRE) |  |  | TACHÃO BIDIRECIONAL
|  | EXTENSÃO (m) | ESPESSURA (m) | ÁREA (m²) | EXTENSÃO (m) | ESPESSURA (m) | ÁREA (m²) | EXTENSÃO (m) | ESPESSURA (m) | ÁREA (m²) | QUANTIDADE (un)
1 | RUA XINGU | 219.21 | 0.1 | 21.92 | 641.13 | 0.1 | 21.37 | 11.4 | 0.4 | 4.56
TOTAL >> |  |  |  | 21.92 | TOTAL >> |  | 21.37 | TOTAL >> |  | 4.56 | 0
ITEM | LOGRADOURO | LINHA DE BORDO (LBO) |  |  | FAIXA DE TRAVESSIA DE PEDESTRES (FTP-1) | [5 empty] | TACHÃO MONODIRECIONAL
|  | EXTENSÃO (m) | ESPESSURA (m) | ÁREA (m²) | QUANT. | EXTENSÃO (m) | ESPESSURA (m) | ÁREA (m²) |  |  | QUANTIDADE (un)
1 | RUA XINGU | 1746.99 | 0.1 | 174.69 | 12 | 4 | 0.4 | 19.2
TOTAL >> |  |  |  | 174.69 | TOTAL >> |  |  | 19.2
PINTURA DE FAIXA COM TINTA ACRÍLICA - ESPESSURA DE 0,6 MM | [9 empty] | 241.74
PINTURA DE SETAS E ZEBRADOS COM TINTA ACRÍLICA - ESPESSURA DE 0,6 MM

## MEIO-FIO E SARJETA
MEIO-FIO E SARJETA CONJUGADOS
ESTACA 0 A 22
ITEM | LOGRADOURO | TRECHOS RETOS |  |  | TRECHOS CURVOS
|  | EXTENSÃO DETALHADA |  | EXT. TOTAL | EXTENSÃO DETALHADA | EXT. TOTAL
|  | LADO ESQUERDO (m) | LADO DIREITO (m) | (M) |  | (M)
1 | RUA XINGU | 100,59+61,65+215,12 | 100,59+61,86+215,12 | 754.93 | 86,63+88,83 | 175.46
TOTAL DE MEIO FIO E SARJETA CONJUGADOS >> |  |  |  | 754.93
ESTACA 22 A 43 + 13,131
ITEM | LOGRADOURO | TRECHOS RETOS |  |  | TRECHOS CURVOS
|  | EXTENSÃO DETALHADA |  | EXT. TOTAL | EXTENSÃO DETALHADA | EXT. TOTAL
|  | LADO ESQUERDO (m) | LADO DIREITO (m) | (M) |  | (M)
2 | RUA XINGU | 42,23+59,04+35,21+99,63+6,04+32,45+12,03+32,09+1,5+1 | 42,23+58,67+34,93+99,63+6,04+32,45+42,8 | 637.97 | 35,94+31,3+26,01+19,7+17,9+20,56+5,26+5,66 | 162.33
TOTAL DE MEIO FIO E SARJETA CONJUGADOS >> |  |  |  | 637.97 |  | 162.33
|  |  |  | 1392.9 |  | 337.79
21
21
[6 empty] | 101822 |  | #REF!
[6 empty] | 97636 |  | #REF!
RECOMPOSIÇÃO ASFÁLTICA
TRECHO | EXTENSÃO (m) | LARG. ESCAVAÇÃO (m) | ÁREA DE CORTE (m²) | ESPESSURA REVEST. PRÉ MISTURADO A FRIO (m) | VOLUME REVEST. PRÉ MISTURADO A FRIO (m³) | ESPESSURA BASE (m) | VOLUME BASE (m³)
1 | 61 | 1.2 | 73.2 | 0.025 | 0.15 | 0.2 | 14.64
2 | 61 | 1.4 | 85.4 | 0.025 | 0.15 | 0.2 | 17.08
3 | 58 | 1.4 | 81.2 | 0.025 | 0.15 | 0.2 | 16.24
4 | 58 | 1.4 | 81.2 | 0.025 | 0.15 | 0.2 | 16.24
5 | 60 | 1.4 | 84 | 0.025 | 0.15 | 0.2 | 16.8
6 | 59 | 1.4 | 82.6 | 0.025 | 0.15 | 0.2 | 16.52
7 | 55 | 1.6 | 88 | 0.025 | 0.15 | 0.2 | 17.6
8 | 55 | 1.6 | 88 | 0.025 | 0.15 | 0.2 | 17.6
9 | 29 | 1.6 | 46.4 | 0.025 | 0.15 | 0.2 | 9.28
CLP | 2 | 1.2 | 2.4 | 0.025 | 0.15 | 0.2 | 0.48
BL | 104 | 1.2 | 124.8 | 0.025 | 0.15 | 0.2 | 24.96
|  |  | 837.2 |  | 1.65 |  | 167.44

## DREN. MEM. CAL. E15 a E30
SERVIÇOS DE DRENAGEM
TUBULAÇÃO PRINCIPAL
Trecho | Diâmetro dos tubos (m) | Prof PV Montante (m) | Prof PV Jusante (m) | Comprimento da tubulação (m) | Largura da Vala (m) | Lastro de areia (m3) (0,10m de espessura) | Volume Escavação (m3) | Escoramento (m²) | Volume de Reaterro (m3)
T16 | 1.2 | 2.2 | 2.2 | 71 | 1.8 | 12.78 | 281.16 | 312.4 | 152.74 |  | 0 | 0.72
T17 | 1.2 | 2.2 | 2.4 | 29 | 1.8 | 5.22 | 120.06 | 133.4 | 67.61 |  | 0 | 0.72
T18 | 1.2 | 2.4 | 3 | 40 | 1.8 | 7.2 | 194.4 | 216 | 122.05 |  | 0 | 0.72
T19 | 1.2 | 3 | 0 | 20 | 1.8 | 3.6 | 54 | 60 | 17.82 |  | 0 | 0.72
T20 | 0.6 | 1.6 | 1.6 | 100 | 1.2 | 12 | 192 | 320 | 139.28 |  | 0 | 0.36
T21 | 0.6 | 2.6 | 0 | 38 | 1.2 | 4.56 | 59.28 | 98.8 | 39.24 |  | 0 | 0.36
TOTAL >> | [5 empty] | 45.36 | 900.9 | 1140.6 | 538.74
Até 1,5m de largura
| ESCORAMENTO | 1,5 a 3,0 | 3,0 a 4,5 | ESCAVAÇÃO | 1,5 a 3,0 | 3,0 a 4,5 | REATERRO | 1,5 a 3,0 | 3,0 a 4,5
| TOTAL >> | 1140.6 |  | TOTAL: | 900.9 |  | TOTAL: | 538.74
BOCAS-DE-LOBO SIMPLES
Descrição | Profundidade (m) | Comprimento (m) | Largura (m) | Profundidade de escavação (m) | Comprimento de escavação (m) | Largura de escavação (m) | Quantidade (unid) | Volume de escavação (m3) 1,5 M | Prepraro de fundo (m2)
BLS | 1.5 | 1.35 | 0.85 | 1.5 | 2.35 | 1.85 | 8 | 52.17 | 34.78
TOTAL >> | [6 empty] | 8 | 52.17 | 34.78
BOCAS-DE-LOBO DUPLAS
Descrição | Profundidade (m) | Comprimento (m) | Largura (m) | Profundidade de escavação (m) | Comprimento de escavação (m) | Largura de escavação (m) | Quantidade (unid) | Volume de escavação (m3) 1,5M | Prepraro de fundo (m2)
BLD | 1.5 | 2.44 | 0.85 | 1.5 | 3.44 | 1.85 | 2 | 19.092 | 12.728
TOTAL >> | [6 empty] | 2 | 19.092 | 12.728
CAIXA DE PASSAGEM
Descrição | Altura da caixa (m) | Diâmetro do tubo (m) | Comprimento da caixa (m) | Largura da caixa (m) | Profundidade de escavação (m) | Comprimento de escavação (m) | Largura de escavação (m) | Quantidade (unid) | Volume de escavação (m3) 1,5 M
CLP02 | 0.8 | 0.6 | 1 | 1.9 | 1.5 | 2 | 2.9 | 0 | 0
TOTAL >> | [7 empty] | 0 | 0
1080.912
POÇOS DE VISITA | [10 empty] | 576.95
PV | Diâmetro do coletor (Ø) | Profundidade SINAPI (m) | Comprimento (m) | Largura de escavação (m) | Profundidade de escavação (m) | Quantidade (unid) | Volume Escavação (m3) | Preparo de fundo (m2) | Acréscimo de PV (m)
T16 | 1.2 | 1.45 | 1.5 | 2.5 | 2.3 | 1 | 8.625 | 5.75 | 0.85
T17 | 1.2 | 1.45 | 1.5 | 2.5 | 2.3 | 1 | 8.625 | 5.75 | 0.85 |  | 6
T18 | 1.2 | 1.45 | 1.5 | 2.5 | 2.5 | 1 | 9.375 | 6.25 | 1.05
T19 | 1.2 | 1.45 | 1.5 | 2.5 | 3.1 | 1 | 11.625 | 7.75 | 1.65
T20 | 0.6 | 1.45 | 1.5 | 2.5 | 1.7 | 1 | 6.375 | 4.25 | 0.25
T21 | 0.6 | 1.45 | 1.5 | 2.5 | 2.7 | 1 | 10.125 | 6.75 | 1.25
TOTAL >> | [6 empty] | 54.75 | 36.5 | 5.9
|  |  |  | ESCAVAÇÃO | 1,5 a 3,0 | 3,0 a 4,5
|  |  |  | TOTAL: | 54.75
TUBOS
REDE | Comprimento (m) | Largura de escavação (m) | Profundidade de escavação (m) | Volume Escavação (m3) | Volume de reaterro (m3) | Volume de bota fora (m3) | Volume empolado (m³) + 25% | Escoramento | Lastro de areia (m3) (0,10 de espessura)
Ø 600 mm BL-PV | 30 | 1.2 | var. | 54 | 38.18 | 15.82 | 19.775 | 0 | 3.6 |  | 0.36
Ø 600 mm | 138 | 1.2 | var. | 251.28 | 178.53 | 72.75 | 90.9375 | 418.8 | 16.56 |  | 0.36
Ø 800 mm | 0 | 1.4 | var. | 0 | 0 | 0 | 0 | 0 | 0 |  | 0.48
Ø 1000 mm | 0 | 1.6 | var. | 0 | 0 | 0 | 0 | 0 | 0 |  | 0.6
Ø 1200 mm | 160 | 1.8 | var. | 649.62 | 360.24 | 289.38 | 361.725 | 721.8 | 28.8 |  | 0.72 |  | 6
TOTAL >> |  |  |  | 954.9 | 576.95 | 377.95 | 472.4375 | 1140.6 | 48.96 |  |  |  | 6
6
BREÇO PARA TRECHO COM INCLINAÇÃO MAIOR QUE 4% | [12 empty] | 6
Trecho | Diâmetro dos tubos (m) | Comprimento da tubulação (m) | Dentes (UN) (1 a cada 5 metros) | Concreto por metro linear de berço (m³) | Forma por metro linear de berço (m²) | Concreto por unidade de dente (m³) | Aço 6,3mm (kg) por unidade de dente | Concreto (m³) | Aço 6,3 mm (kg) | Forma (m²) |  |  | 6
T16 | 1.2 | 71 | 15 | 0.499 | 0.9 | 0.066 | 1 | 36.419 | 16 | 63.9 |  |  | 30
TOTAL >> |  |  |  |  | 0.9 | 0.066 | 1 | 36.419 | 16 | 63.9
DPS 08
LADO | ESTACA INICIAL | ESTACA FINAL | EXTENSÃO
LE | 0 + 0,000 | 10 + 02,00 | 202
LD | 0 + 0,000 | 10 + 12,00 | 212
Total |  |  | 414

## DREN. MEM. CAL. E30 a E43
SERVIÇOS DE DRENAGEM
TUBULAÇÃO PRINCIPAL
Trecho | Diâmetro dos tubos (m) | Prof PV Montante (m) | Prof PV Jusante (m) | Comprimento da tubulação (m) | Largura da Vala (m) | Lastro de areia (m3) (0,10m de espessura) | Volume Escavação (m3) | Escoramento (m²) | Volume de Reaterro (m3)
T9 | 1 | 2.5 | 2 | 68 | 1.6 | 10.88 | 244.8 | 306 | 157.01 |  | 0 | 0.6
T10 | 1 | 2 | 2 | 54 | 1.6 | 8.64 | 172.8 | 216 | 103.08 |  | 0 | 0.6
T11 | 1.2 | 2.7 | 2.2 | 36 | 1.8 | 6.48 | 158.76 | 176.4 | 93.65 |  | 0 | 0.72
T12 | 1.2 | 2.7 | 2.2 | 44 | 1.8 | 7.92 | 194.04 | 215.6 | 114.46 |  | 0 | 0.72
T13 | 1.2 | 3 | 2.2 | 40 | 1.8 | 7.2 | 187.2 | 208 | 114.85 |  | 0 | 0.72
T14 | 1.2 | 3 | 2.2 | 30 | 1.8 | 5.4 | 140.4 | 156 | 86.14 |  | 0 | 0.72
T15 | 1.2 | 3 | 2.2 | 30 | 1.8 | 5.4 | 140.4 | 156 | 86.14 |  | 0 | 0.72
TOTAL >> | [5 empty] | 51.92 | 1238.4 | 1434 | 755.33
Até 1,5m de largura
| ESCORAMENTO | 1,5 a 3,0 | 3,0 a 4,5 | ESCAVAÇÃO | 1,5 a 3,0 | 3,0 a 4,5 | REATERRO | 1,5 a 3,0 | 3,0 a 4,5
| TOTAL >> | 1434 |  | TOTAL: | 1238.4 |  | TOTAL: | 755.33
6
15
11
32
BOCAS-DE-LOBO SIMPLES
Descrição | Profundidade (m) | Comprimento (m) | Largura (m) | Profundidade de escavação (m) | Comprimento de escavação (m) | Largura de escavação (m) | Quantidade (unid) | Volume de escavação (m3) 1,5 M | Prepraro de fundo (m2)
BLS | 1.5 | 1.35 | 0.85 | 1.5 | 2.35 | 1.85 | 0 | 0 | 0
TOTAL >> | [6 empty] | 0 | 0 | 0
BOCAS-DE-LOBO DUPLAS
Descrição | Profundidade (m) | Comprimento (m) | Largura (m) | Profundidade de escavação (m) | Comprimento de escavação (m) | Largura de escavação (m) | Quantidade (unid) | Volume de escavação (m3) 1,5M | Prepraro de fundo (m2) |  |  |  | 32
BLD | 1.5 | 2.44 | 0.85 | 1.5 | 3.44 | 1.85 | 6 | 57.276 | 38.184
TOTAL >> | [6 empty] | 6 | 57.276 | 38.184
CAIXA DE PASSAGEM
Descrição | Altura da caixa (m) | Diâmetro do tubo (m) | Comprimento da caixa (m) | Largura da caixa (m) | Profundidade de escavação (m) | Comprimento de escavação (m) | Largura de escavação (m) | Quantidade (unid) | Volume de escavação (m3) 1,5 M
CLP02 | 0.8 | 0.6 | 1 | 1.9 | 1.5 | 2 | 2.9 | 1 | 8.7
TOTAL >> | [7 empty] | 1 | 8.7
POÇOS DE VISITA
PV | Diâmetro do coletor (Ø) | Profundidade SINAPI (m) | Comprimento (m) | Largura de escavação (m) | Profundi-dade de escavação (m) | Quantidade (unid) | Volume Escavação (m3) | Preparo de fundo (m2) | Acréscimo de PV (m) |  | 7
T9 | 1 | 1.45 | 1.5 | 2.5 | 2.6 | 1 | 9.75 | 6.5 | 1.15
T10 | 1 | 1.45 | 1.5 | 2.5 | 2.1 | 1 | 7.875 | 5.25 | 0.65
T11 | 1.2 | 1.45 | 1.5 | 2.5 | 2.8 | 1 | 10.5 | 7 | 1.35
T12 | 1.2 | 1.45 | 1.5 | 2.5 | 2.8 | 1 | 10.5 | 7 | 1.35
T13 | 1.2 | 1.45 | 1.5 | 2.5 | 3.1 | 1 | 11.625 | 7.75 | 1.65
T14 | 1.2 | 1.45 | 1.5 | 2.5 | 3.1 | 1 | 11.625 | 7.75 | 1.65
T15 | 1.2 | 1.45 | 1.5 | 2.5 | 3.1 | 1 | 11.625 | 7.75 | 1.65 |  | 1444.476
TOTAL >> | [6 empty] | 73.5 | 49 | 9.45
|  |  |  | ESCAVAÇÃO | 1,5 a 3,0 | 3,0 a 4,5
|  |  |  | TOTAL: | 73.5
TUBOS
REDE | Comprimento (m) | Largura de escavação (m) | Profundidade de escavação (m) | Volume Escavação (m3) | Volume de reaterro (m3) | Volume de bota fora (m3) | Volume empolado (m³) + 25% | Escoramento | Lastro de areia (m3) (0,10 de espessura)
Ø 600 mm BL-PV | 32 | 1.2 | var. | 57.6 | 40.73 | 16.87 | 21.0875 | 0 | 3.84 |  | 0.36
Ø 600 mm CCT-PV | 5 | 1.2 | var. | 9 | 6.36 | 2.64 | 3.3 | 0 | 0.6 |  | 0.36
Ø 600 mm | 0 | 1.2 | var. | 0 | 0 | 0 | 0 | 0 | 0 |  | 0.36
Ø 800 mm | 0 | 1.4 | var. | 0 | 0 | 0 | 0 | 0 | 0 |  | 0.48
Ø 1000 mm | 122 | 1.6 | var. | 417.6 | 260.1 | 157.5 | 196.875 | 522 | 19.52 |  | 0.6
Ø 1200 mm | 180 | 1.8 | var. | 820.8 | 495.25 | 325.55 | 406.9375 | 912 | 32.4 |  | 0.72
TOTAL >> |  |  |  | 1305 | 802.44 | 502.56 | 628.2 | 1434 | 56.36
BREÇO PARA TRECHO COM INCLINAÇÃO MAIOR QUE 4%
Trecho | Diâmetro dos tubos (m) | Comprimento da tubulação (m) | Dentes (UN) (1 a cada 5 metros) | Concreto por metro linear de berço (m³) | Forma por metro linear de berço (m²) | Concreto por unidade de dente (m³) | Aço 6,3mm (kg) por unidade de dente | Concreto (m³) | Aço 6,3 mm (kg) | Forma (m²)
T13 | 1.2 | 40 | 8 | 0.499 | 0.9 | 0.066 | 1 | 20.488 | 9 | 36
T14 | 1.2 | 30 | 6 | 0.499 | 0.9 | 0.066 | 1 | 15.366 | 7 | 27
T15 | 1.2 | 30 | 6 | 0.499 | 0.9 | 0.066 | 1 | 15.366 | 7 | 27
TOTAL >> |  |  |  |  | 2.7 | 0.198 | 3 | 51.22 | 23 | 90

## DREN. MEM. CAL.RUAS PAV
SERVIÇOS DE DRENAGEM
TUBULAÇÃO PRINCIPAL
Trecho | Diâmetro dos tubos (m) | Prof PV Montante (m) | Prof PV Jusante (m) | Comprimento da tubulação (m) | Largura da Vala (m) | Lastro de areia (m3) (0,10m de espessura) | Volume Escavação (m3) | Escoramento (m²) | Volume de Reaterro (m3)
T1 | 0.6 | 1.6 | 1.6 | 61 | 1.2 | 7.32 | 117.12 | 195.2 | 84.96 |  | 0 | 0.36
T2 | 0.8 | 1.8 | 1.8 | 61 | 1.4 | 8.54 | 153.72 | 219.6 | 101.02 |  | 0 | 0.48
T3 | 0.8 | 1.8 | 1.8 | 58 | 1.4 | 8.12 | 146.16 | 208.8 | 96.05 |  | 0 | 0.48
T4 | 0.8 | 1.8 | 1.8 | 58 | 1.4 | 8.12 | 146.16 | 208.8 | 96.05 |  | 0 | 0.48
T5 | 0.8 | 1.8 | 1.8 | 60 | 1.4 | 8.4 | 151.2 | 216 | 99.37 |  | 0 | 0.48
T6 | 0.8 | 1.8 | 1.8 | 59 | 1.4 | 8.26 | 148.68 | 212.4 | 97.71 |  | 0 | 0.48
T7 | 1 | 2 | 2 | 55 | 1.6 | 8.8 | 176 | 220 | 104.99 |  | 0 | 0.6
T8 | 1 | 2 | 2.5 | 55 | 1.6 | 8.8 | 198 | 247.5 | 126.99 |  | 0 | 0.6
TOTAL >> | [5 empty] | 66.36 | 1237.04 | 1728.3 | 807.14
Até 1,5m de largura
| ESCORAMENTO | 1,5 a 3,0 | 3,0 a 4,5 | ESCAVAÇÃO | 1,5 a 3,0 | 3,0 a 4,5 | REATERRO | 1,5 a 3,0 | 3,0 a 4,5
| TOTAL >> | 1728.3 |  | TOTAL: | 1237.04 |  | TOTAL: | 807.14
BOCAS-DE-LOBO SIMPLES
Descrição | Profundidade (m) | Comprimento (m) | Largura (m) | Profundidade de escavação (m) | Comprimento de escavação (m) | Largura de escavação (m) | Quantidade (unid) | Volume de escavação (m3) 1,5 M | Prepraro de fundo (m2)
BLS | 1.5 | 1.35 | 0.85 | 1.5 | 2.35 | 1.85 | 0 | 0 | 0
TOTAL >> | [6 empty] | 0 | 0 | 0
BOCAS-DE-LOBO DUPLAS
Descrição | Profundidade (m) | Comprimento (m) | Largura (m) | Profundidade de escavação (m) | Comprimento de escavação (m) | Largura de escavação (m) | Quantidade (unid) | Volume de escavação (m3) 1,5M | Prepraro de fundo (m2)
BLD | 1.5 | 2.44 | 0.85 | 1.5 | 3.44 | 1.85 | 16 | 152.736 | 101.824
TOTAL >> | [6 empty] | 16 | 152.736 | 101.824
CAIXA DE PASSAGEM
Descrição | Altura da caixa (m) | Diâmetro do tubo (m) | Comprimento da caixa (m) | Largura da caixa (m) | Profundidade de escavação (m) | Comprimento de escavação (m) | Largura de escavação (m) | Quantidade (unid) | Volume de escavação (m3) 1,5 M
CLP02 | 0.8 | 0.6 | 1 | 1.9 | 1.5 | 2 | 2.9 | 2 | 17.4
TOTAL >> | [7 empty] | 2 | 17.4
POÇOS DE VISITA
PV | Diâmetro do coletor (Ø) | Profundidade SINAPI (m) | Comprimento (m) | Largura de escavação (m) | Profundi-dade de escavação (m) | Quantidade (unid) | Volume Escavação (m3) | Preparo de fundo (m2) | Acréscimo de PV (m) |  | 8
T1 | 0.6 | 1.45 | 1.5 | 2.5 | 1.7 | 1 | 6.375 | 4.25 | 0.25
T2 | 0.8 | 1.45 | 1.5 | 2.5 | 1.9 | 1 | 7.125 | 4.75 | 0.45
T3 | 0.8 | 1.45 | 1.5 | 2.5 | 1.9 | 1 | 7.125 | 4.75 | 0.45
T4 | 0.8 | 1.45 | 1.5 | 2.5 | 1.9 | 1 | 7.125 | 4.75 | 0.45
T5 | 0.8 | 1.45 | 1.5 | 2.5 | 1.9 | 1 | 7.125 | 4.75 | 0.45
T6 | 0.8 | 1.45 | 1.5 | 2.5 | 1.9 | 1 | 7.125 | 4.75 | 0.45
T7 | 1 | 1.45 | 1.5 | 2.5 | 2.1 | 1 | 7.875 | 5.25 | 0.65
T8 | 1 | 1.45 | 1.5 | 2.5 | 2.1 | 1 | 7.875 | 5.25 | 0.65 |  |  |  | 12
TOTAL >> | [6 empty] | 57.75 | 38.5 | 3.8 |  |  |  | 8
|  |  |  | ESCAVAÇÃO | 1,5 a 3,0 | 3,0 a 4,5 | [6 empty] | 4
|  |  |  | TOTAL: | 57.75 | [5 empty] | 1650.326 |  | 13
12
TUBOS | [12 empty] | 7
REDE | Comprimento (m) | Largura de escavação (m) | Profundidade de escavação (m) | Volume Escavação (m3) | Volume de reaterro (m3) | Volume de bota fora (m3) | Volume empolado (m³) + 25% | Escoramento | Lastro de areia (m3) (0,10 de espessura) |  |  |  | 4
Ø 600 mm BL-PV e CLP | 103 | 1.2 | var. | 185.4 | 131.1 | 54.3 | 67.875 | 0 | 12.36 |  | 0.36 |  | 20
Ø 600 mm | 61 | 1.2 | var. | 117.12 | 84.96 | 32.16 | 40.2 | 195.2 | 7.32 |  | 0.36 |  | 4
Ø 800 mm | 296 | 1.4 | var. | 745.92 | 490.22 | 255.7 | 319.625 | 1065.6 | 41.44 |  | 0.48 |  | 19
Ø 1000 mm | 110 | 1.6 | var. | 374 | 231.99 | 142.01 | 177.5125 | 467.5 | 17.6 |  | 0.6 |  | 103
Ø 1200 mm | 0 | 1.8 | var. | 0 | 0 | 0 | 0 | 0 | 0 |  | 0.72
TOTAL >> |  |  |  | 1422.44 | 938.27 | 484.17 | 605.2125 | 1728.3 | 78.72
BREÇO PARA TRECHO COM INCLINAÇÃO MAIOR QUE 4%
Trecho | Diâmetro dos tubos (m) | Comprimento da tubulação (m) | Dentes (UN) (1 a cada 5 metros) | Concreto por metro linear de berço (m³) | Forma por metro linear de berço (m²) | Concreto por unidade de dente (m³) | Aço 6,3mm (kg) por unidade de dente | Concreto (m³) | Aço 6,3 mm (kg) | Forma (m²)
T3 | 0.8 | 58 | 12 | 0.308 | 0.7 | 0.048 | 0.75 | 18.44 | 12.75 | 40.6 | 18.44
TOTAL >> |  |  |  |  | 0.7 | 0.048 | 0.75 | 18.44 | 12.75 | 40.6 | 51.22
36.42
106.08

## RECOMPOSIÇÃO DO PAVIMENTO
RECOMPOSIÇÃO ASFÁLTICA
TRECHO | EXTENSÃO | LARG. ESCAVAÇÃO | ÁREA DE CORTE | ESP. REVEST. PRÉ MISTURADO A FRIO | VOLUME REVEST. PRÉ MISTURADO A FRIO | RECOMPOSIÇÃO DA BASE |  | EMULSÃO ASFÁLTICA RM-1C
[6 empty] | ESPESSURA | VOLUME | FATOR | VOLUME
| (m) | (m) | (m²) | (m) | (m³) | (m) | (m³) | (t/m²) | (T)
1 | 61 | 1.2 | 73.2 | 0.05 | 3.66 | 0.2 | 14.64 | 0.18255 | 0.66813
2 | 61 | 1.4 | 85.4 | 0.05 | 4.27 | 0.2 | 17.08 | 0.18255 | 0.77949
3 | 58 | 1.4 | 81.2 | 0.05 | 4.06 | 0.2 | 16.24 | 0.18255 | 0.74115
4 | 58 | 1.4 | 81.2 | 0.05 | 4.06 | 0.2 | 16.24 | 0.18255 | 0.74115
5 | 60 | 1.4 | 84 | 0.05 | 4.2 | 0.2 | 16.8 | 0.18255 | 0.76671
6 | 59 | 1.4 | 82.6 | 0.05 | 4.13 | 0.2 | 16.52 | 0.18255 | 0.75393
7 | 55 | 1.6 | 88 | 0.05 | 4.4 | 0.2 | 17.6 | 0.18255 | 0.80322
8 | 55 | 1.6 | 88 | 0.05 | 4.4 | 0.2 | 17.6 | 0.18255 | 0.80322
9 | 29 | 1.6 | 46.4 | 0.05 | 2.32 | 0.2 | 9.28 | 0.18255 | 0.42352 | 12 | 12
Ligações CLP | 2 | 1.2 | 2.4 | 0.05 | 0.12 | 0.2 | 0.48 | 0.18255 | 0.021906 | 7 | 7
Ligações BL | 101 | 1.2 | 121.2 | 0.05 | 6.06 | 0.2 | 24.24 | 0.18255 | 1.1063 | 4 | 4
|  |  | 833.6 |  | 41.68 |  | 166.72 |  | 7.6087 | 14 | 13
[10 empty] | 6 | 11
[9 empty] | 7.61 | 3 | 7
[10 empty] | 4 | 4
[10 empty] | 4 | 20
[10 empty] | 24 | 4
[10 empty] | 19 | 19
[10 empty] | 97 | 101

## DREN. REDE
SERVIÇOS DE DRENAGEM
RESULTADO DOS CÁLCULOS DAS GALERIAS
Grupo | Trecho | Extensão (m) | Vazão (m³/s) | Diâmetro (m) | Decli-vidade | Tirante | Vel. Real (m/s) | Q Seção Plena (m²/s) | V Seção Plena (m/s) | Cota Ter. Montante | Cota Ter. Jusante | Cota GI Gal. Montante | Cota GI Gal. Jusante | Prof. Montante | Prof. Jusante | n Manning | Larg. Vala (m)
G1 | T1 | 61 | 0.744 | 0.6 | 0.0246 | 0.661 | 3.75 | 0.985 | 3.48 | 426.5 | 425 | 424.9 | 423.4 | 1.6 | 1.6 | 0.013 | 1.2
| T2 | 61 | 0.827 | 0.8 | 0.0164 | 0.495 | 3.33 | 1.68 | 3.34 | 425 | 424 | 423.2 | 422.2 | 1.8 | 1.8 | 0.013 | 1.4
| T3 | 58 | 1.35 | 0.8 | 0.0475 | 0.483 | 5.61 | 2.854 | 5.68 | 424 | 421.25 | 422.2 | 419.45 | 1.8 | 1.8 | 0.013 | 1.4
| T4 | 58 | 1.415 | 0.8 | 0.0261 | 0.599 | 4.5 | 2.149 | 4.27 | 421.25 | 419.75 | 419.45 | 417.95 | 1.8 | 1.8 | 0.013 | 1.4
| T5 | 60 | 1.493 | 0.8 | 0.0267 | 0.616 | 4.6 | 2.18 | 4.34 | 419.75 | 418.15 | 417.95 | 416.35 | 1.8 | 1.8 | 0.013 | 1.4
| T6 | 59 | 1.556 | 0.8 | 0.0178 | 0.739 | 3.91 | 1.792 | 3.57 | 418.15 | 417.1 | 416.35 | 415.3 | 1.8 | 1.8 | 0.013 | 1.4
| T7 | 55 | 2.399 | 1 | 0.0181 | 0.651 | 4.43 | 3.238 | 4.12 | 417.1 | 416.1 | 415.1 | 414.1 | 2 | 2 | 0.013 | 1.6
| T8 | 55 | 2.463 | 1 | 0.0182 | 0.663 | 4.45 | 3.243 | 4.13 | 416.1 | 415.6 | 414.1 | 413.1 | 2 | 2.5 | 0.013 | 1.6
| T9 | 68 | 3.037 | 1 | 0.0502 | 0.544 | 6.96 | 5.327 | 6.78 | 415.6 | 411.67 | 413.1 | 409.67 | 2.5 | 2 | 0.013 | 1.6
| T10 | 54 | 3.591 | 1 | 0.0304 | 0.727 | 5.87 | 4.214 | 5.37 | 411.67 | 410.04 | 409.67 | 408.04 | 2 | 2 | 0.013 | 1.6
| T11 | 36 | 3.591 | 1.2 | 0.0222 | 0.578 | 5.3 | 5.739 | 5.07 | 410.04 | 408.74 | 407.34 | 406.54 | 2.7 | 2.2 | 0.013 | 1.8
| T12 | 44 | 3.591 | 1.2 | 0.026 | 0.55 | 5.64 | 6.196 | 5.48 | 408.74 | 407.09 | 406.04 | 404.89 | 2.7 | 2.2 | 0.013 | 1.8
| T13 | 40 | 3.685 | 1.2 | 0.0642 | 0.427 | 7.99 | 9.537 | 8.43 | 407.09 | 403.74 | 404.09 | 401.54 | 3 | 2.2 | 0.013 | 1.8
| T14 | 30 | 3.685 | 1.2 | 0.0942 | 0.384 | 9.22 | 11.433 | 10.11 | 403.74 | 400.13 | 400.74 | 397.93 | 3 | 2.2 | 0.013 | 1.8
| T15 | 30 | 3.685 | 1.2 | 0.0853 | 0.395 | 8.88 | 10.909 | 9.65 | 400.13 | 396.78 | 397.13 | 394.58 | 3 | 2.2 | 0.013 | 1.8
| T16 | 71 | 3.736 | 1.2 | 0.0401 | 0.494 | 6.72 | 7.628 | 6.74 | 396.78 | 393.92 | 394.58 | 391.72 | 2.2 | 2.2 | 0.013 | 1.8
| T17 | 29 | 3.774 | 1.2 | 0.0113 | 0.771 | 4.03 | 4.143 | 3.66 | 393.92 | 393.79 | 391.72 | 391.39 | 2.2 | 2.4 | 0.013 | 1.8
| T18 | 40 | 3.807 | 1.2 | 0.0111 | 0.783 | 4.01 | 4.111 | 3.63 | 393.79 | 393.95 | 391.39 | 390.95 | 2.4 | 3 | 0.013 | 1.8
| T19 | 20 | 3.807 | 1.2 | 0.0127 | 0.738 | 4.26 | 4.39 | 3.88 | 393.95 | 390.7 | 390.95 | 390.7 | 3 | 0 | 0.013 | 1.8
G2 | T20 | 100 | 0.152 | 0.6 | 0.0331 | 0.247 | 2.79 | 1.036 | 3.66 | 398.2 | 394.89 | 396.6 | 393.29 | 1.6 | 1.6 | 0.013 | 1.2
| T21 | 38 | 0.206 | 0.6 | 0.0337 | 0.288 | 3.06 | 1.065 | 3.77 | 394.89 | 391 | 392.29 | 391 | 2.6 | 0 | 0.013 | 1.2

## DREN. SARJETA
SERVIÇOS DE DRENAGEM
RESULTADO DOS CÁLCULOS DAS SARJETAS
Grupo | Sarjeta | Compr. (m) | Decl. (m/m) | Área Parcial (há) | Decli-vidade | Coef. Esc. | tc (min) | i (mm/h) | Q mon/jus (m3/s) | Q Engolida (m3/s) | nº Bocas de Lobo | Cap. Por Boca (m3/s) | V mon/jus (m/s) | y (mon/jus) | Larg. Mon/jus (m) | Cap. Sarj. (m3/s) | Condição
1 | S1 | 228.17 | 0.024 | 2.58 |  | 0.49 | 10 | 147.42 | 0 |  |  |  | 0 | 0 | 0 | 0.1435
[5 empty] | 2.58 |  |  |  | 0.1197 | 0.4 | 2 | 0.04 | 1.33 | 0.17 | 7.28
2 | S2 | 227.16 | 0.024 | 1.708 |  | 0.49 | 10 | 147.42 | 0 |  |  |  | 0 | 0 | 0 | 0.3505
[5 empty] | 1.708 |  |  |  | 0 | 0.3441 | 2 | 0.04 | 1.38 | 0.12 | 4.96
3 | S3 | 232.27 | 0.03 | 1.292 |  | 0.49 | 10 | 147.42 | 0 |  |  |  | 0 | 0 | 0 | 0.391
[5 empty] | 1.292 |  |  |  | 0 | 0.2603 | 2 | 0.04 | 1.41 | 0.11 | 4.26
4 | S4 | 232.17 | 0.03 | 1.306 |  | 0.49 | 10 | 147.42 | 0 |  |  |  | 0 | 0 | 0 | 0.3911
[5 empty] | 1.306 |  |  |  | 0 | 0.2631 | 2 | 0.04 | 1.41 | 0.11 | 4.27
5 | S5 | 345.55 | 0.029 | 1.865 |  | 0.49 | 10 | 147.42 | 0 |  |  |  | 0 | 0 | 0 | 0.3813
[5 empty] | 1.865 |  |  |  | 0 | 0.3758 | 2 | 0.04 | 1.5 | 0.12 | 4.97
6 | S6 | 344.03 | 0.029 | 1.701 |  | 0.49 | 10 | 147.42 | 0 |  |  |  | 0 | 0 | 0 | 0.3821
[5 empty] | 1.701 |  |  |  | 0 | 0.3427 | 2 | 0.04 | 1.47 | 0.12 | 4.79
7 | S7 | 344.36 | 0.025 | 1.521 |  | 0.49 | 10 | 147.42 | 0 |  |  |  | 0 | 0 | 0 | 0.3539
[5 empty] | 1.521 |  |  |  | 0 | 0.3064 | 2 | 0.04 | 1.35 | 0.12 | 4.72
8 | S8 | 342.31 | 0.025 | 1.007 |  | 0.49 | 10 | 147.42 | 0 |  |  |  | 0 | 0 | 0 | 0.3549
[5 empty] | 1.007 |  |  |  | 0 | 0.2029 | 2 | 0.04 | 1.24 | 0.1 | 4
9 | S9 | 337.29 | 0.027 | 1 |  | 0.49 | 10 | 147.42 | 0 |  |  |  | 0 | 0 | 0 | 0.3673
[5 empty] | 1 |  |  |  | 0 | 0.2014 | 2 | 0.04 | 1.27 | 0.1 | 3.94
10 | S10 | 335.88 | 0.026 | 1.005 |  | 0.49 | 10 | 147.42 | 0 |  |  |  | 0 | 0 | 0 | 0.36
[5 empty] | 1.005 |  |  |  | 0 | 0.2026 | 2 | 0.04 | 1.25 | 0.1 | 3.98
11 | S11 | 52.62 | 0.03 | 0.312 |  | 0.49 | 10 | 147.42 | 0 |  |  |  | 0 | 0 | 0 | 0.3928
[5 empty] | 0.312 |  |  |  | 0 | 0.0628 | 2 | 0.04 | 1.07 | 0.07 | 2.35
| S12 | 53.02 | 0.02 | 0.38 |  | 0.49 | 10 | 147.42 | 0 |  |  |  | 0 | 0 | 0 | 0.317
[5 empty] | 0.38 |  |  |  | 0 | 0.0766 | 2 | 0.04 | 0.93 | 0.08 | 2.81
12 | S15 | 52.49 | 0.075 | 0.412 |  | 0.49 | 10 | 147.42 | 0 |  |  |  | 0 | 0 | 0 | 0.6163
[5 empty] | 0.412 |  |  |  | 0 | 0.0829 | 2 | 0.04 | 1.63 | 0.07 | 2.17
13 | S16 | 119.76 | 0.022 | 0.235 |  | 0.49 | 10 | 147.42 | 0 |  |  |  | 0 | 0 | 0 | 0.3351
[5 empty] | 0.235 |  |  |  | 0 | 0.0473 | 2 | 0.04 | 0.89 | 0.07 | 2.22
| S17 | 178.74 | 0.029 | 0.331 |  | 0.49 | 10 | 147.42 | 0 |  |  |  | 0 | 0 | 0 | 0.3831
[5 empty] | 0.331 |  |  |  | 0 | 0.0666 | 2 | 0.04 | 1.06 | 0.07 | 2.44
14 | S19 | 94.24 | 0.109 | 0.127 |  | 0.49 | 10 | 147.42 | 0 |  |  |  | 0 | 0 | 0 | 0.745
[5 empty] | 0.127 |  |  |  | 0 | 0.0256 | 1 | 0.04 | 1.68 | 0.05 | 1.08
| S20 | 66.3 | 0.043 | 0.091 |  | 0.49 | 10 | 147.42 | 0 |  |  |  | 0 | 0 | 0 | 0.4678
[5 empty] | 0.091 |  |  |  | 0 | 0.0183 | 1 | 0.04 | 1.07 | 0.05 | 1.16
| S21 | 30.75 | 0.004 | 0.081 |  | 0.49 | 10 | 147.42 | 0 |  |  |  | 0 | 0 | 0 | 0.1465
[5 empty] | 0.081 |  |  |  | 0 | 0.0163 | 1 | 0.06 | 0.38 | 0.06 | 1.99
15 | S26 | 299.89 | 0.068 | 0.348 |  | 0.49 | 10 | 147.42 | 0 |  |  |  | 0 | 0 | 0 | 0.5859
[5 empty] | 0.348 |  |  |  | 0 | 0.0702 | 2 | 0.04 | 1.52 | 0.07 | 2.06
| S27 | 98.94 | 0.052 | 0.117 |  | 0.49 | 10 | 147.42 | 0 |  |  |  | 0 | 0 | 0 | 0.5131
[5 empty] | 0.117 |  |  |  | 0 | 0.0236 | 1 | 0.04 | 1.18 | 0.05 | 1.28
16 | S30 | 63.6 | 0.024 | 0.41 |  | 0.49 | 10 | 147.42 | 0 |  |  |  | 0 | 0 | 0 | 0.3459
[5 empty] | 0.41 |  |  |  | 0 | 0.0827 | 2 | 0.04 | 1.01 | 0.08 | 2.79
17 | S31 | 106.36 | 0.04 | 0.391 |  | 0.49 | 10 | 147.42 | 0 |  |  |  | 0 | 0 | 0 | 0.4503
[5 empty] | 0.391 |  |  |  | 0 | 0.0788 | 2 | 0.04 | 1.24 | 0.07 | 2.44
18 | S32 | 46.27 | 0.059 | 0.32 |  | 0.49 | 10 | 147.42 | 0 |  |  |  | 0 | 0 | 0 | 0.5491
[5 empty] | 0.32 | 92212 |  |  | 0 | 0.0645 | 2 | 0.04 | 1.42 | 0.06 | 2.04
19 | S13 | 45.15 | 0.022 | 0.318 |  | 92214 | 10 | 147.42 | 0 |  |  |  | 0 | 0 | 0 | 0.3352
[5 empty] | 0.318 | 92216 |  |  | 0 | 0.064 | 2 | 0.04 | 0.94 | 0.07 | 2.54
| S14 | 50.16 | 0.042 | 0.324 |  | 92816 | 10 | 147.42 | 0 |  |  |  | 0 | 0 | 0 | 0.4609
[5 empty] | 0.324 |  |  |  | 0 | 0.0653 | 2 | 0.04 | 1.23 | 0.07 | 2.23
20 | S18 | 116.62 | 0.04 | 0.224 |  | 0.49 | 10 | 147.42 | 0 |  |  |  | 0 | 0 | 0 | 0.4503
[5 empty] | 0.224 |  |  |  | 0 | 0.0452 | 2 | 0.04 | 1.14 | 0.06 | 1.9
21 | S22 | 124.92 | 0.039 | 0.246 |  | 0.49 | 10 | 147.42 | 0 |  |  |  | 0 | 0 | 0 | 0.4466
[5 empty] | 0.246 |  |  |  | 0 | 0.0497 | 2 | 0.04 | 1.15 | 0.06 | 1.99
| S23 | 99.68 | 0.103 | 0.124 |  | 0.49 | 10 | 147.42 | 0 |  |  |  | 0 | 0 | 0 | 0.7244
[5 empty] | 0.124 |  |  |  | 0 | 0.0251 | 1 | 0.04 | 1.64 | 0.05 | 1.08
| S24 | 69.94 | 0.041 | 0.096 |  | 0.49 | 10 | 147.42 | 0 |  |  |  | 0 | 0 | 0 | 0.4555
[5 empty] | 0.096 |  |  |  | 0 | 0.0193 | 1 | 0.04 | 1.04 | 0.05 | 1.22
| S25 | 31.91 | 0.004 | 0.084 |  | 0.49 | 10 | 147.42 | 0 |  |  |  | 0 | 0 | 0 | 0.1438
[5 empty] | 0.084 |  |  |  | 0 | 0.017 | 1 | 0.06 | 0.37 | 0.07 | 2.05
22 | S28 | 300.18 | 0.068 | 0.406 |  | 0.49 | 10 | 147.42 | 0 |  |  |  | 0 | 0 | 0 | 0.5874
[5 empty] | 0.406 |  |  |  | 0 | 0.0817 | 2 | 0.04 | 1.56 | 0.07 | 2.21
| S29 | 98.6 | 0.049 | 0.151 |  | 0.49 | 10 | 147.42 | 0 |  |  |  | 0 | 0 | 0 | 0.5008
[5 empty] | 0.151 |  |  |  | 0 | 0.0304 | 1 | 0.04 | 1.19 | 0.05 | 1.48
[6 empty] | 101822 |  |  |  |  | #REF!
[6 empty] | 97636 |  |  |  |  | #REF!
RECOMPOSIÇÃO ASFÁLTICA
TRECHO | EXTENSÃO (m) | LARG. ESCAVAÇÃO (m) | ÁREA DE CORTE (m²) | ESPESSURA REVEST. PRÉ MISTURADO A FRIO (m) | VOLUME REVEST. PRÉ MISTURADO A FRIO (m³) | ESPESSURA BASE (m) | VOLUME BASE (m³)
1 | 61 | 1.2 | 73.2 | 0.025 | 0.15 | 0.2 | 14.64
2 | 61 | 1.4 | 85.4 | 0.025 | 0.15 | 0.2 | 17.08
3 | 58 | 1.4 | 81.2 | 0.025 | 0.15 | 0.2 | 16.24
4 | 58 | 1.4 | 81.2 | 0.025 | 0.15 | 0.2 | 16.24
5 | 60 | 1.4 | 84 | 0.025 | 0.15 | 0.2 | 16.8
6 | 59 | 1.4 | 82.6 | 0.025 | 0.15 | 0.2 | 16.52
7 | 55 | 1.6 | 88 | 0.025 | 0.15 | 0.2 | 17.6
8 | 55 | 1.6 | 88 | 0.025 | 0.15 | 0.2 | 17.6
9 | 29 | 1.6 | 46.4 | 0.025 | 0.15 | 0.2 | 9.28
CLP | 2 | 1.2 | 2.4 | 0.025 | 0.15 | 0.2 | 0.48
BL | 104 | 1.2 | 124.8 | 0.025 | 0.15 | 0.2 | 24.96
|  |  | 837.2 |  | 1.65 |  | 167.44

## NS OAC
NOTA DE SERVIÇO DE OBRA DE ARTE CORRENTE (BUEIRO)
N° | ESTACA |  |  | BUEIRO |  |  | I % | MONTANTE | COTAS FINAIS E TIPO DE BOCA |  |  |  | VOLUMES(m³) | RECOBRIMENTO H (m)
|  |  |  | TIPO E DIMENSÃO | COMP. (m) | e° |  |  | ESQUERDA |  | DIREITA
[9 empty] | TOPO | FUNDO | TOPO | FUNDO | CORPO DE BSCC 3,0 X 3,0
1 | 22 | + | 0 | BSCC 3,0x3,0 | 18 | 0 | 3.86 | D | 392.73 | 389.33 | 393.42 | 390.02 | 3,4*3,4*18=208,08 | 1
*No local existe um BSCC 2,0x2,0m que será removido e substituído por BSCC 3,0x300m
VOLUME CORTA RIO
Estaca Inicial: 0+0,000
Estaca Final: 3+13,215 | [14 empty] | 33.3
Estaca | Área de Corte (m²) | Volume de Corte (m3) | Volum. Corte Acum. (m3)
0+0,00 | 7.1 | 0 | 0
0+5,00 | 7.87 | 37.42 | 37.42
0+9,97 | 10.72 | 46.15 | 83.57
0+10,00 | 10.72 | 0.35 | 83.92
0+15,00 | 9.78 | 51.38 | 135.31
0+16,06 | 9.47 | 10.18 | 145.49
1+0,00 | 8.75 | 35.81 | 181.3
1+2,15 | 8.86 | 18.87 | 200.18
1+5,00 | 9.31 | 25.88 | 226.06
1+10,00 | 14.6 | 59.77 | 285.83
1+10,89 | 15.67 | 13.54 | 299.37
1+15,00 | 19.08 | 71.05 | 370.42
1+16,34 | 18.51 | 25.16 | 395.58
2+0,00 | 12.01 | 55.53 | 451.1
2+1,78 | 9.63 | 19.06 | 470.16
2+5,00 | 7.39 | 27.37 | 497.54
2+10,00 | 5.41 | 32 | 529.54
2+10,83 | 5.33 | 4.47 | 534.02
2+15,00 | 5.45 | 22.59 | 556.61
2+16,61 | 6.09 | 9.42 | 566.03
3+0,00 | 7.25 | 23.08 | 589.12
3+2,38 | 7.62 | 18.08 | 607.19
3+5,00 | 7.77 | 20.14 | 627.33
3+10,00 | 8.04 | 39.52 | 666.84
3+12,97 | 8.23 | 24.17 | 691.02
[10 empty] | 3.4 | 3.4
92212
92214
92216
92816
21
21
[6 empty] | 101822 |  |  |  |  | #REF!
[6 empty] | 97636 |  |  |  |  | #REF!
RECOMPOSIÇÃO ASFÁLTICA
TRECHO | EXTENSÃO (m) | LARG. ESCAVAÇÃO (m) | ÁREA DE CORTE (m²) | ESPESSURA REVEST. PRÉ MISTURADO A FRIO (m) | VOLUME REVEST. PRÉ MISTURADO A FRIO (m³) | ESPESSURA BASE (m) | VOLUME BASE (m³)
1 | 61 | 1.2 | 73.2 | 0.025 | 0.15 | 0.2 | 14.64
2 | 61 | 1.4 | 85.4 | 0.025 | 0.15 | 0.2 | 17.08
3 | 58 | 1.4 | 81.2 | 0.025 | 0.15 | 0.2 | 16.24
4 | 58 | 1.4 | 81.2 | 0.025 | 0.15 | 0.2 | 16.24
5 | 60 | 1.4 | 84 | 0.025 | 0.15 | 0.2 | 16.8
6 | 59 | 1.4 | 82.6 | 0.025 | 0.15 | 0.2 | 16.52
7 | 55 | 1.6 | 88 | 0.025 | 0.15 | 0.2 | 17.6
8 | 55 | 1.6 | 88 | 0.025 | 0.15 | 0.2 | 17.6
9 | 29 | 1.6 | 46.4 | 0.025 | 0.15 | 0.2 | 9.28
CLP | 2 | 1.2 | 2.4 | 0.025 | 0.15 | 0.2 | 0.48
BL | 104 | 1.2 | 124.8 | 0.025 | 0.15 | 0.2 | 24.96
|  |  | 837.2 |  | 1.65 |  | 167.44

## TRANSP. OAC
TRANSPORTE DE MATERIAIS DE DRENAGEM
CÓDIGO | TAREFA OU SERVIÇO |  |  | MATERIAL | QUANT. | UN | F. UTILIZAÇÃO |  | PESO A | DMT | MOMENTO DE | UN
| DISCRIMINAÇÃO | [5 empty] | FATOR | UN | TRANSPORTAR | ( Km ) | TRANSPORTE
100951 | TRANSPORTE COM CAMINHÃO CARROCERIA COM GUINDAUTO (MUNCK), MOMENTO MÁXIMO DE CARGA 11,7 TM, EM VIA URBANA EM REVESTIMENTO PRIMÁRIO (UNIDADE: TXKM). AF_07/2020
| ADUELA DE CONCRETO 3,0x3,0 |  |  | TUBO | 18 | m | 6.34 | (t/m) | 114.12 | 0.5 | 57.06 | t.Km
TOTAL > | [10 empty] | 57.06 | t.Km
100952 | TRANSPORTE COM CAMINHÃO CARROCERIA COM GUINDAUTO (MUNCK), MOMENTO MÁXIMO DE CARGA 11,7 TM, EM VIA URBANA PAVIMENTADA, DMT ATÉ 30KM (UNIDADE: TXKM). AF_07/2020
| ADUELA DE CONCRETO 3,0x3,0 |  |  | TUBO | 18 | m | 6.34 | (t/m) | 114.12 | 4.5 | 513.54 | t.Km
TOTAL > | [10 empty] | 513.54 | t.Km
92212
92214
92216
92816
21
21
[6 empty] | 101822 |  |  |  |  | #REF!
[6 empty] | 97636 |  |  |  |  | #REF!
RECOMPOSIÇÃO ASFÁLTICA
TRECHO | EXTENSÃO (m) | LARG. ESCAVAÇÃO (m) | ÁREA DE CORTE (m²) | ESPESSURA REVEST. PRÉ MISTURADO A FRIO (m) | VOLUME REVEST. PRÉ MISTURADO A FRIO (m³) | ESPESSURA BASE (m) | VOLUME BASE (m³)
1 | 61 | 1.2 | 73.2 | 0.025 | 0.15 | 0.2 | 14.64
2 | 61 | 1.4 | 85.4 | 0.025 | 0.15 | 0.2 | 17.08
3 | 58 | 1,4 | 81.2 | 0.025 | 0.15 | 0.2 | 16.24
4 | 58 | 1.4 | 81.2 | 0.025 | 0.15 | 0.2 | 16.24
5 | 60 | 1.4 | 84 | 0.025 | 0.15 | 0.2 | 16.8
6 | 59 | 1,4 | 82.6 | 0.025 | 0.15 | 0.2 | 16.52
7 | 55 | 1.6 | 88 | 0.025 | 0.15 | 0.2 | 17.6
8 | 55 | 1.6 | 88 | 0.025 | 0.15 | 0.2 | 17.6
9 | 29 | 1,6 | 46.4 | 0.025 | 0.15 | 0.2 | 9.28
CLP | 2 | 1.2 | 2.4 | 0.025 | 0.15 | 0.2 | 0.48
BL | 104 | 1.2 | 124.8 | 0.025 | 0.15 | 0.2 | 24.96
|  |  | 837.2 |  | 1.65 |  | 167.44

## TRANSP. DREN. E15 a E30
TRANSPORTE DE MATERIAIS DE DRENAGEM
CÓDIGO | TAREFA OU SERVIÇO |  |  | MATERIAL | QUANT. | UN | F. UTILIZAÇÃO |  | PESO A | DMT | MOMENTO DE | UN | UN
| DISCRIMINAÇÃO | [5 empty] | FATOR | UN | TRANSPORTAR | ( Km ) | TRANSPORTE
100951 | TRANSPORTE COM CAMINHÃO CARROCERIA COM GUINDAUTO (MUNCK), MOMENTO MÁXIMO DE CARGA 11,7 TM, EM VIA URBANA EM REVESTIMENTO PRIMÁRIO (UNIDADE: TXKM). AF_07/2020
| TUBO DE CONCRETO, DIÂMETRO DE 600 MM |  |  | TUBO | 168 | m | 0.32 | (t/m) | 53.76 | 0.5 | 26.88 | t.Km
| TUBO DE CONCRETO, DIÂMETRO DE 800 MM |  |  | TUBO | 0 | m | 0.44 | (t/m) | 0 | 0.5 | 0 | t.Km
| TUBO DE CONCRETO, DIÂMETRO DE 1.000 MM |  |  | TUBO | 0 | m | 0.69 | (t/m) | 0 | 0.5 | 0 | t.Km
| TUBO DE CONCRETO, DIÂMETRO DE 1.200 MM |  |  | TUBO | 160 | m | 0.89 | (t/m) | 142.4 | 0.5 | 71.2 | t.Km
| TUBO DE CONCRETO, DIÂMETRO DE 1.500 MM |  |  | TUBO | 0 | m | 1.13 | (t/m) | 0 | 0.5 | 0 | t.Km
TOTAL > | [10 empty] | 98.08 | t.Km
100952 | TRANSPORTE COM CAMINHÃO CARROCERIA COM GUINDAUTO (MUNCK), MOMENTO MÁXIMO DE CARGA 11,7 TM, EM VIA URBANA PAVIMENTADA, DMT ATÉ 30KM (UNIDADE: TXKM). AF_07/2020 | [12 empty] | 100952
| TUBO DE CONCRETO, DIÂMETRO DE 600 MM |  |  | TUBO | 168 | m | 0.32 | (t/m) | 53.76 | 4.5 | 241.92 | t.Km
| TUBO DE CONCRETO, DIÂMETRO DE 800 MM |  |  | TUBO | 0 | m | 0.44 | (t/m) | 0 | 4.5 | 0 | t.Km
| TUBO DE CONCRETO, DIÂMETRO DE 1.000 MM |  |  | TUBO | 0 | m | 0.69 | (t/m) | 0 | 4.5 | 0 | t.Km
| TUBO DE CONCRETO, DIÂMETRO DE 1.200 MM |  |  | TUBO | 160 | m | 0.89 | (t/m) | 142.4 | 4.5 | 640.8 | t.Km
| TUBO DE CONCRETO, DIÂMETRO DE 1.500 MM |  |  | TUBO | 0 | m | 1.13 | (t/m) | 0 | 4.5 | 0 | t.Km
TOTAL > | [10 empty] | 882.72 | t.Km
100953 | TRANSPORTE COM CAMINHÃO CARROCERIA COM GUINDAUTO (MUNCK), MOMENTO MÁXIMO DE CARGA 11,7 TM, EM VIA URBANA PAVIMENTADA, ADICIONAL PARA DMT EXCEDENTE A 30 KM (UNIDADE: TXKM). AF_07/2020
| TUBO DE CONCRETO, DIÂMETRO DE 600 MM |  |  | TUBO | 168 | m | 0.32 | (t/m) | 53.76 | 0 | 0 | t.Km
| TUBO DE CONCRETO, DIÂMETRO DE 800 MM |  |  | TUBO | 0 | m | 0.44 | (t/m) | 0 | 0 | 0 | t.Km
| TUBO DE CONCRETO, DIÂMETRO DE 1.000 MM |  |  | TUBO | 0 | m | 0.69 | (t/m) | 0 | 0 | 0 | t.Km
| TUBO DE CONCRETO, DIÂMETRO DE 1.200 MM |  |  | TUBO | 160 | m | 0.89 | (t/m) | 142.4 | 0 | 0 | t.Km
| TUBO DE CONCRETO, DIÂMETRO DE 1.500 MM |  |  | TUBO | 0 | m | 1.13 | (t/m) | 0 | 0 | 0 | t.Km
TOTAL > | [10 empty] | 0 | t.Km
93589 | TRANSPORTE COM CAMINHÃO BASCULANTE DE 10 M³, EM VIA URBANA EM REVESTIMENTO PRIMÁRIO (UNIDADE: M3XKM). AF_07/2020
| BOTA FORA |  |  | SOLO | 377.95 | m³ | 1.25 | m³/m³ | 472.44 | 0.5 | 236.22 | m³.Km
TOTAL > | [10 empty] | 236.22 | m³.Km
95875 | TRANSPORTE COM CAMINHÃO BASCULANTE DE 10 M³, EM VIA URBANA PAVIMENTADA, DMT ATÉ 30 KM (UNIDADE: M3XKM). AF_07/2020
| BOTA FORA |  |  | SOLO | 377.95 | m³ | 1.25 | m³/m³ | 472.44 | 0 | 0 | m³.Km
TOTAL > | [10 empty] | 0 | m³.Km
VALOR POR UNIDADE |  |  |  |  | VALOR POR METRO
TIPO | DIÂMETRO (mm) | ALTURA (mm) | ESPESSURA | PESO (kg) | ALTURA (mm) | PESO (kg) |  | PESO (t/m)
PA-1 | 300 | 1500 | 35 | 195 | 1030 | 133.9 |  | 0.13
PA-1 | 400 | 1500 | 40 | 230 | 1030 | 157.9333 |  | 0.16
PA-1 | 500 | 1500 | 50 | 360 | 1030 | 247.2 |  | 0.25
PA-1 | 600 | 1500 | 55 | 470 | 1030 | 322.7333 |  | 0.32
PA-1 | 800 | 1500 | 65 | 645 | 1030 | 442.9 |  | 0.44
PA-1 | 1000 | 1500 | 100 | 998 | 1030 | 685.2933 |  | 0.69
PA-1 | 1200 | 1500 | 120 | 1296 | 1030 | 889.92 |  | 0.89
PA-1 | 1500 | 1500 | 130 | 1640 | 1030 | 1126.1333 |  | 1.13
TUBO DE CONCRETO EM METRO COM COEFICIENTE CONFORME COMPOSIÇÕES ANALÍTICA DOS SERVIÇOS DOS TUBOS
[9 empty] | 1.5 | 195
[9 empty] | 1.03 | 133.9

## TRANSP. DREN. E30 a E43
TRANSPORTE DE MATERIAIS DE DRENAGEM
CÓDIGO | TAREFA OU SERVIÇO |  |  | MATERIAL | QUANT. | UN | F. UTILIZAÇÃO |  | PESO A | DMT | MOMENTO DE | UN | UN
| DISCRIMINAÇÃO | [5 empty] | FATOR | UN | TRANSPORTAR | ( Km ) | TRANSPORTE
100951 | TRANSPORTE COM CAMINHÃO CARROCERIA COM GUINDAUTO (MUNCK), MOMENTO MÁXIMO DE CARGA 11,7 TM, EM VIA URBANA EM REVESTIMENTO PRIMÁRIO (UNIDADE: TXKM). AF_07/2020
| TUBO DE CONCRETO, DIÂMETRO DE 600 MM |  |  | TUBO | 37 | m | 0.32 | (t/m) | 11.84 | 0.5 | 5.92 | t.Km
| TUBO DE CONCRETO, DIÂMETRO DE 800 MM |  |  | TUBO | 0 | m | 0.44 | (t/m) | 0 | 0.5 | 0 | t.Km
| TUBO DE CONCRETO, DIÂMETRO DE 1.000 MM |  |  | TUBO | 122 | m | 0.69 | (t/m) | 84.18 | 0.5 | 42.09 | t.Km
| TUBO DE CONCRETO, DIÂMETRO DE 1.200 MM |  |  | TUBO | 180 | m | 0.89 | (t/m) | 160.2 | 0.5 | 80.1 | t.Km
| TUBO DE CONCRETO, DIÂMETRO DE 1.500 MM |  |  | TUBO |  | m | 1.13 | (t/m) | 0 | 0.5 | 0 | t.Km
TOTAL > | [10 empty] | 128.11 | t.Km
100952 | TRANSPORTE COM CAMINHÃO CARROCERIA COM GUINDAUTO (MUNCK), MOMENTO MÁXIMO DE CARGA 11,7 TM, EM VIA URBANA PAVIMENTADA, DMT ATÉ 30KM (UNIDADE: TXKM). AF_07/2020 | [12 empty] | 100952
| TUBO DE CONCRETO, DIÂMETRO DE 600 MM |  |  | TUBO | 37 | m | 0.32 | (t/m) | 11.84 | 4.5 | 53.28 | t.Km
| TUBO DE CONCRETO, DIÂMETRO DE 800 MM |  |  | TUBO | 0 | m | 0.44 | (t/m) | 0 | 4.5 | 0 | t.Km
| TUBO DE CONCRETO, DIÂMETRO DE 1.000 MM |  |  | TUBO | 122 | m | 0.69 | (t/m) | 84.18 | 4.5 | 378.81 | t.Km
| TUBO DE CONCRETO, DIÂMETRO DE 1.200 MM |  |  | TUBO | 180 | m | 0.89 | (t/m) | 160.2 | 4.5 | 720.9 | t.Km
| TUBO DE CONCRETO, DIÂMETRO DE 1.500 MM |  |  | TUBO | 0 | m | 1.13 | (t/m) | 0 | 4.5 | 0 | t.Km
TOTAL > | [10 empty] | 1152.99 | t.Km
100953 | TRANSPORTE COM CAMINHÃO CARROCERIA COM GUINDAUTO (MUNCK), MOMENTO MÁXIMO DE CARGA 11,7 TM, EM VIA URBANA PAVIMENTADA, ADICIONAL PARA DMT EXCEDENTE A 30 KM (UNIDADE: TXKM). AF_07/2020
| TUBO DE CONCRETO, DIÂMETRO DE 600 MM |  |  | TUBO | 37 | m | 0.32 | (t/m) | 11.84 | 0 | 0 | t.Km
| TUBO DE CONCRETO, DIÂMETRO DE 800 MM |  |  | TUBO | 0 | m | 0.44 | (t/m) | 0 | 0 | 0 | t.Km
| TUBO DE CONCRETO, DIÂMETRO DE 1.000 MM |  |  | TUBO | 122 | m | 0.69 | (t/m) | 84.18 | 0 | 0 | t.Km
| TUBO DE CONCRETO, DIÂMETRO DE 1.200 MM |  |  | TUBO | 180 | m | 0.89 | (t/m) | 160.2 | 0 | 0 | t.Km
| TUBO DE CONCRETO, DIÂMETRO DE 1.500 MM |  |  | TUBO | 0 | m | 1.13 | (t/m) | 0 | 0 | 0 | t.Km
TOTAL > | [10 empty] | 0 | t.Km
93589 | TRANSPORTE COM CAMINHÃO BASCULANTE DE 10 M³, EM VIA URBANA EM REVESTIMENTO PRIMÁRIO (UNIDADE: M3XKM). AF_07/2020
| BOTA FORA |  |  | SOLO | 502.56 | m³ | 1.25 | m³/m³ | 628.2 | 0.5 | 314.1 | m³.Km
TOTAL > | [10 empty] | 314.1 | m³.Km
95875 | TRANSPORTE COM CAMINHÃO BASCULANTE DE 10 M³, EM VIA URBANA PAVIMENTADA, DMT ATÉ 30 KM (UNIDADE: M3XKM). AF_07/2020
| BOTA FORA |  |  | SOLO | 502.56 | m³ | 1.25 | m³/m³ | 628.2 | 0 | 0 | m³.Km
TOTAL > | [10 empty] | 0 | m³.Km
VALOR POR UNIDADE |  |  |  |  | VALOR POR METRO
TIPO | DIÂMETRO (mm) | ALTURA (mm) | ESPESSURA | PESO (kg) | ALTURA (mm) | PESO (kg) |  | PESO (t/m)
PA-1 | 300 | 1500 | 35 | 195 | 1030 | 133.9 |  | 0.13
PA-1 | 400 | 1500 | 40 | 230 | 1030 | 157.9333 |  | 0.16
PA-1 | 500 | 1500 | 50 | 360 | 1030 | 247.2 |  | 0.25
PA-1 | 600 | 1500 | 55 | 470 | 1030 | 322.7333 |  | 0.32
PA-1 | 800 | 1500 | 65 | 645 | 1030 | 442.9 |  | 0.44
PA-1 | 1000 | 1500 | 100 | 998 | 1030 | 685.2933 |  | 0.69
PA-1 | 1200 | 1500 | 120 | 1296 | 1030 | 889.92 |  | 0.89
PA-1 | 1500 | 1500 | 130 | 1640 | 1030 | 1126.1333 |  | 1.13
TUBO DE CONCRETO EM METRO COM COEFICIENTE CONFORME COMPOSIÇÕES ANALÍTICA DOS SERVIÇOS DOS TUBOS
[9 empty] | 1.5 | 195
[9 empty] | 1.03 | 133.9

## TRANSP. DREN. RUAS PAV
TRANSPORTE DE MATERIAIS DE DRENAGEM
CÓDIGO | TAREFA OU SERVIÇO |  |  | MATERIAL | QUANT. | UN | F. UTILIZAÇÃO |  | PESO A | DMT | MOMENTO DE | UN | UN
| DISCRIMINAÇÃO | [5 empty] | FATOR | UN | TRANSPORTAR | ( Km ) | TRANSPORTE
100951 | TRANSPORTE COM CAMINHÃO CARROCERIA COM GUINDAUTO (MUNCK), MOMENTO MÁXIMO DE CARGA 11,7 TM, EM VIA URBANA EM REVESTIMENTO PRIMÁRIO (UNIDADE: TXKM). AF_07/2020
| TUBO DE CONCRETO, DIÂMETRO DE 600 MM |  |  | TUBO | 164 | m | 0.32 | (t/m) | 52.48 | 0.5 | 26.24 | t.Km
| TUBO DE CONCRETO, DIÂMETRO DE 800 MM |  |  | TUBO | 296 | m | 0.44 | (t/m) | 130.24 | 0.5 | 65.12 | t.Km
| TUBO DE CONCRETO, DIÂMETRO DE 1.000 MM |  |  | TUBO | 110 | m | 0.69 | (t/m) | 75.9 | 0.5 | 37.95 | t.Km
| TUBO DE CONCRETO, DIÂMETRO DE 1.200 MM |  |  | TUBO | 0 | m | 0.89 | (t/m) | 0 | 0.5 | 0 | t.Km
| TUBO DE CONCRETO, DIÂMETRO DE 1.500 MM |  |  | TUBO |  | m | 1.13 | (t/m) | 0 | 0.5 | 0 | t.Km
TOTAL > | [10 empty] | 129.31 | t.Km
100952 | TRANSPORTE COM CAMINHÃO CARROCERIA COM GUINDAUTO (MUNCK), MOMENTO MÁXIMO DE CARGA 11,7 TM, EM VIA URBANA PAVIMENTADA, DMT ATÉ 30KM (UNIDADE: TXKM). AF_07/2020 | [12 empty] | 100952
| TUBO DE CONCRETO, DIÂMETRO DE 600 MM |  |  | TUBO | 164 | m | 0.32 | (t/m) | 52.48 | 4.5 | 236.16 | t.Km
| TUBO DE CONCRETO, DIÂMETRO DE 800 MM |  |  | TUBO | 296 | m | 0.44 | (t/m) | 130.24 | 4.5 | 586.08 | t.Km
| TUBO DE CONCRETO, DIÂMETRO DE 1.000 MM |  |  | TUBO | 110 | m | 0.69 | (t/m) | 75.9 | 4.5 | 341.55 | t.Km
| TUBO DE CONCRETO, DIÂMETRO DE 1.200 MM |  |  | TUBO | 0 | m | 0.89 | (t/m) | 0 | 4.5 | 0 | t.Km
| TUBO DE CONCRETO, DIÂMETRO DE 1.500 MM |  |  | TUBO | 0 | m | 1.13 | (t/m) | 0 | 4.5 | 0 | t.Km
TOTAL > | [10 empty] | 1163.79 | t.Km
100953 | TRANSPORTE COM CAMINHÃO CARROCERIA COM GUINDAUTO (MUNCK), MOMENTO MÁXIMO DE CARGA 11,7 TM, EM VIA URBANA PAVIMENTADA, ADICIONAL PARA DMT EXCEDENTE A 30 KM (UNIDADE: TXKM). AF_07/2020
| TUBO DE CONCRETO, DIÂMETRO DE 600 MM |  |  | TUBO | 164 | m | 0.32 | (t/m) | 52.48 | 0 | 0 | t.Km
| TUBO DE CONCRETO, DIÂMETRO DE 800 MM |  |  | TUBO | 296 | m | 0.44 | (t/m) | 130.24 | 0 | 0 | t.Km
| TUBO DE CONCRETO, DIÂMETRO DE 1.000 MM |  |  | TUBO | 110 | m | 0.69 | (t/m) | 75.9 | 0 | 0 | t.Km
| TUBO DE CONCRETO, DIÂMETRO DE 1.200 MM |  |  | TUBO | 0 | m | 0.89 | (t/m) | 0 | 0 | 0 | t.Km
| TUBO DE CONCRETO, DIÂMETRO DE 1.500 MM |  |  | TUBO | 0 | m | 1.13 | (t/m) | 0 | 0 | 0 | t.Km
TOTAL > | [10 empty] | 0 | t.Km
93589 | TRANSPORTE COM CAMINHÃO BASCULANTE DE 10 M³, EM VIA URBANA EM REVESTIMENTO PRIMÁRIO (UNIDADE: M3XKM). AF_07/2020
| BOTA FORA |  |  | SOLO | 484.17 | m³ | 1.25 | m³/m³ | 605.21 | 0.5 | 302.61 | m³.Km
TOTAL > | [10 empty] | 302.61 | m³.Km
95875 | TRANSPORTE COM CAMINHÃO BASCULANTE DE 10 M³, EM VIA URBANA PAVIMENTADA, DMT ATÉ 30 KM (UNIDADE: M3XKM). AF_07/2020
| BOTA FORA |  |  | SOLO | 484.17 | m³ | 1.25 | m³/m³ | 605.21 | 0 | 0 | m³.Km
TOTAL > | [10 empty] | 0 | m³.Km
VALOR POR UNIDADE |  |  |  |  | VALOR POR METRO
TIPO | DIÂMETRO (mm) | ALTURA (mm) | ESPESSURA | PESO (kg) | ALTURA (mm) | PESO (kg) |  | PESO (t/m)
PA-1 | 300 | 1500 | 35 | 195 | 1030 | 133.9 |  | 0.13
PA-1 | 400 | 1500 | 40 | 230 | 1030 | 157.9333 |  | 0.16
PA-1 | 500 | 1500 | 50 | 360 | 1030 | 247.2 |  | 0.25
PA-1 | 600 | 1500 | 55 | 470 | 1030 | 322.7333 |  | 0.32
PA-1 | 800 | 1500 | 65 | 645 | 1030 | 442.9 |  | 0.44
PA-1 | 1000 | 1500 | 100 | 998 | 1030 | 685.2933 |  | 0.69
PA-1 | 1200 | 1500 | 120 | 1296 | 1030 | 889.92 |  | 0.89
PA-1 | 1500 | 1500 | 130 | 1640 | 1030 | 1126.1333 |  | 1.13
TUBO DE CONCRETO EM METRO COM COEFICIENTE CONFORME COMPOSIÇÕES ANALÍTICA DOS SERVIÇOS DOS TUBOS
[9 empty] | 1.5 | 195
[9 empty] | 1.03 | 133.9

## NS TUBOS 600MM
NOTA DE SERVIÇO TUBOS DE 600mm
PV | Ligações Tubo - Ø 600 mm | Total m
1 | 9+10 | 19
2 | 4 | 4
3 | 10+10 | 20
4 | 4 | 4
5 | 4 | 4
6 | 3 | 3
7 | 6+7+7+1+4 | 25
8 | 4 | 4
9 | 6+6+7+1 | 20
10 | 7+8+7+3+1 | 26
11
12
13 | 3+3 | 6
14
15
16 | 3+3 | 6
17 | 3+3 | 6
18 | 3+3 | 6
19
20 | 3+3 | 6
21 | 3+3 | 6
Total |  | 165