## CPAV001-ADM
SINAPI
I-SINAPI
SICRO-SERVIÇOS
SICRO-EQUIPAMENTOS
COMPOSIÇÃO DE CUSTO UNITÁRIO - NÃO DESONERADO | [11 empty] | SICRO-MÃO-DE-OBRA
CÓDIGO: | SERVIÇO: | [8 empty] | UNIDADE: |  | SICRO-MATERIAIS
CPAV001 | ADMINISTRAÇÃO LOCAL | [9 empty] | UN | ANP
CÓDIGO REFERÊNCIA: | [11 empty] | COMPOSIÇÃO
CÓDIGO: | TIPO | Mão de obra | Horas/ Dia | Dias/ Mês | Meses | Total Horas | Unidade |  | Custo |  | Custo
[9 empty] | Horário |  | Total
90777 | SINAPI | ENGENHEIRO CIVIL DE OBRA JUNIOR COM ENCARGOS COMPLEMENTARES | 8 | 22 | 5 | 880 | H | ENGENHEIRO CIVIL DE OBRA JUNIOR COM ENCARGOS COMPLEMENTARES | 116.87 |  | 102845.6
90776 | SINAPI | ENCARREGADO GERAL COM ENCARGOS COMPLEMENTARES | 8 | 22 | 5 | 880 | H | ENCARREGADO GERAL COM ENCARGOS COMPLEMENTARES | 29.84 |  | 26259.2
CUSTO UNITÁRIO TOTAL : | [10 empty] | 129104.8

## COMP ELETRICA
SINAPI
I-SINAPI
SICRO-SERVIÇOS
SICRO-EQUIPAMENTOS
COMPOSIÇÃO DE CUSTO UNITÁRIO - NÃO DESONERADO | [6 empty] | SICRO-MÃO-DE-OBRA
CÓDIGO: | SERVIÇO: | FORNECIMENTO E INSTALAÇÃO DE DISPOSITIVO DPS CLASSE II, 1 POLO, TENSAO MAXIMA DE 175 V, CORRENTE MAXIMA DE *45* KA (TIPO AC) |  |  | UNIDADE: |  | SICRO-MATERIAIS
CPAV018 | [5 empty] | UN | COMPOSIÇÃO
CÓDIGO REFERÊNCIA: |  | 04526-ORSE MARÇO/2024 |  |  |  |  | ANP
CÓDIGO: | TIPO | Mão de obra | UNIDADE | COEFICIENTE | Custo | Custo | COTAÇÃO
[5 empty] | Horário | Total
39467 | I-SINAPI | DISPOSITIVO DPS CLASSE II, 1 POLO, TENSAO MAXIMA DE 175 V, CORRENTE MAXIMA DE *45* KA (TIPO AC) | UN | 1 | 97.27 | 97.27
88264 | SINAPI | ELETRICISTA COM ENCARGOS COMPLEMENTARES | H | 0.3 | 26.68 | 8
88316 | SINAPI | SERVENTE COM ENCARGOS COMPLEMENTARES | H | 0.3 | 20.32 | 6.09
CUSTO UNITÁRIO TOTAL : | [5 empty] | 111.36
CÓDIGO: | SERVIÇO: | FORNECIMENTO E INSTALAÇÃO DE CABO DE COBRE PP 3 x 2,5 MM2 0,6/1 KV |  |  | UNIDADE:
CPAV019 | [5 empty] | M
CÓDIGO REFERÊNCIA: |  | 00799/ORSE MARÇO/2024
CÓDIGO: | TIPO | Mão de obra | UNIDADE | COEFICIENTE | Custo | Custo
[5 empty] | Horário | Total
39258 | I-SINAPI | CABO MULTIPOLAR DE COBRE, FLEXIVEL, CLASSE 4 OU 5, ISOLACAO EM HEPR, COBERTURA EM PVC-ST2, ANTICHAMA BWF-B, 0,6/1 KV, 3 CONDUTORES DE 2,5 MM2 | M | 1.02 | 9.16 | 9.34
88316 | SINAPI | SERVENTE COM ENCARGOS COMPLEMENTARES | H | 0.1 | 20.32 | 2.03
88264 | SINAPI | ELETRICISTA COM ENCARGOS COMPLEMENTARES | H | 0.1 | 26.68 | 2.66
CUSTO UNITÁRIO TOTAL : | [5 empty] | 14.03
CÓDIGO: | SERVIÇO: | FORNECIMENTO E INSTALAÇÃO DE CAIXA DE PROTEÇÃO METÁLICA PARA COMANDO E PROTEÇÃO DA ILUMINAÇÃO PÚBLICA |  |  | UNIDADE:
CPAV020 | [5 empty] | UM
CÓDIGO REFERÊNCIA: |  | 00799/ORSE MARÇO/2024
CÓDIGO: | TIPO | Mão de obra | UNIDADE | COEFICIENTE | Custo | Custo
[5 empty] | Horário | Total
| COTAÇÃO | CAIXA DE PROTEÇÃO METÁLICA PARA COMANDO E PROTEÇÃO DA ILUMINAÇÃO PÚBLICA | UN | 1 | 475.98 | 475.98
88264 | SINAPI | ELETRICISTA COM ENCARGOS COMPLEMENTARES | H | 2 | 26.68 | 53.36
CUSTO UNITÁRIO TOTAL : | [5 empty] | 529.34
CÓDIGO: | CAIXA DE PROTEÇÃO METÁLICA PARA COMANDO E PROTEÇÃO DA ILUMINAÇÃO PÚBLICA |  |  |  | UN
DATA | NOME DA EMPRESA FORNECEDORA | VALOR COTADO | CNPJ | TELEFONE | CONTATO
2024-07-23 | ELETRO ATIVA | 857.78 | 06.110.817/0004-41 | (65) 3051-7844 | JEAN
2024-07-29 | BRANEL | 443.74 | 07.624.206/0001-31 | (65) 3027-9000 | AMANDA
2024-07-23 | COTELETRICA | 475.98 | 07.237.858/0001-13 | (65) 3025-4300 | DIRCEU
| VALOR ACATADO MEDIANA | 475.98
CÓDIGO: | SERVIÇO: | FORNECIMENTO E INSTALAÇÃO DE CABO DE COBRE PP 3 x 2,5 MM2 0,6/1 KV |  |  | UNIDADE:
CPAV021 | [5 empty] | UN
CÓDIGO REFERÊNCIA: |  | 00799/ORSE MARÇO/2024
CÓDIGO: | TIPO | Mão de obra | UNIDADE | COEFICIENTE | Custo | Custo
[5 empty] | Horário | Total
| COTAÇÃO | CONECTOR PERFURANTE CDP-70 - (D: 1,5mm²/10mm² x P: 10mm²/ 95mm²) | M | 1 | 12.97 | 12.97
88264 | SINAPI | ELETRICISTA COM ENCARGOS COMPLEMENTARES | H | 0.07 | 26.68 | 1.86
CUSTO UNITÁRIO TOTAL : | [5 empty] | 14.83
**COMPOSIÇÃO DA MÃO DE OBRA BASEADA NO BOLETIM ORSE (SET/17) "83377"
CÓDIGO: | CONECTOR PERFURANTE CDP-70 - (D: 1,5mm²/10mm² x P: 10mm²/ 95mm²) |  |  |  | M
DATA | NOME DA EMPRESA FORNECEDORA | VALOR COTADO | CNPJ | TELEFONE | CONTATO
2024-07-29 | ELETROFIOS | 12.97 | 37.470.911/0001-92 | (65) 3618-2500 | WALISSON
2024-07-23 | COTELETRICA | 6.09 | 07.237.858/0001-13 | (65) 3025-4300 | DIRCEU
2024-07-23 | ELETRO ATIVA | 17.17 | 06.110.817/0004-41 | (65) 3051-7844 | JEAN
| VALOR ACATADO MEDIANA | 12.97
CÓDIGO: | SERVIÇO: | FORNECIMENTO E INSTALAÇÃO DE POSTE DE CONCRETO ARMADO DE SECAO DUPLO T, EXTENSAO DE 10,00 M, RESISTENCIA DE 600 DAN, TIPO B |  |  | UNIDADE:
CPAV022 | [5 empty] | UN
CÓDIGO REFERÊNCIA: |  | 00799/ORSE MARÇO/2024
CÓDIGO: | TIPO | Mão de obra | UNIDADE | COEFICIENTE | Custo | Custo
[5 empty] | Horário | Total
100579 | SINAPI | ASSENTAMENTO DE POSTE DE CONCRETO COM COMPRIMENTO NOMINAL DE 10 M, CARGA NOMINAL MENOR OU IGUAL A 1000 DAN, ENGASTAMENTO SIMPLES COM 1,6 M DE SOLO (NÃO INCLUI FORNECIMENTO). AF_11/2019 | UN | 0.2 | 565.2 | 113.04
41200 | I-SINAPI | POSTE DE CONCRETO ARMADO DE SECAO DUPLO T, EXTENSAO DE 10,00 M, RESISTENCIA DE 600 DAN, TIPO B | UN | 1 | 1355.01 | 1355.01
CUSTO UNITÁRIO TOTAL : | [5 empty] | 1468.05
CÓDIGO: | SERVIÇO: | FORNECIMENTO E INSTALAÇÃO DE POSTE DE CONCRETO ARMADO DE SECAO DUPLO T, EXTENSAO DE 10,00 M, RESISTENCIA DE 600 DAN, TIPO B |  |  | UNIDADE:
CPAV023 | [5 empty] | UN
CÓDIGO REFERÊNCIA: |  | 00799/ORSE MARÇO/2024
CÓDIGO: | TIPO | Mão de obra | UNIDADE | COEFICIENTE | Custo | Custo
[5 empty] | Horário | Total
34519 | I-SINAPI | CRUZETA DE CONCRETO LEVE, COMP. 2000 MM SECAO, 90 X 90 MM | UN | 2 | 81.2 | 162.4
COT-01 | COTAÇÃO | MÃO FRANCESA PLANA 619MM | UN | 4 | 20.7 | 82.8
430 | I-SINAPI | PARAFUSO M16 EM ACO GALVANIZADO, COMPRIMENTO = 125 MM, DIAMETRO = 16 MM, ROSCA MAQUINA, CABECA QUADRADA | UN | 3 | 10.86 | 32.58
COT-02 | COTAÇÃO | ISOLADOR PILAR 110KV; | UN | 4 | 81.61 | 326.44
COT-03 | COTAÇÃO | PINO AUTO-TRAVANTE –140 MM PARA ISOLADOR PILAR; | UN | 4 | 17 | 68
102137 | SINAPI | CHAVE DE BOIA AUTOMÁTICA SUPERIOR/INFERIOR 15A/250V - FORNECIMENTO E INSTALAÇÃO. AF_12/2020 | UN | 3 | 83.48 | 250.44
COT-04 | COTAÇÃO | ELO FUSÍVEL DE ALTA TENSÃO 1H | UN | 3 | 3.39 | 10.17
4276 | I-SINAPI | PARA-RAIOS DE DISTRIBUICAO, TENSAO NOMINAL 15 KV, CORRENTE NOMINAL DE DESCARGA 5 KA | UN | 3 | 232.9 | 698.7
431 | I-SINAPI | PARAFUSO M16 EM ACO GALVANIZADO, COMPRIMENTO = 200 MM, DIAMETRO = 16 MM, ROSCA MAQUINA, CABECA QUADRADA | UN | 1 | 14.43 | 14.43
432 | I-SINAPI | PARAFUSO M16 EM ACO GALVANIZADO, COMPRIMENTO = 250 MM, DIAMETRO = 16 MM, ROSCA MAQUINA, CABECA QUADRADA | UN | 2 | 15.93 | 31.86
429 | I-SINAPI | PARAFUSO M16 EM ACO GALVANIZADO, COMPRIMENTO = 300 MM, DIAMETRO = 16 MM, ROSCA DUPLA | UN | 5 | 21.47 | 107.35
COT-06 | COTAÇÃO | PROTETOR DE BUCHA DE TRANSFORMADOR AT 15/34KV | UN | 3 | 15.16 | 45.48
7576 | I-SINAPI | SUPORTE EM ACO GALVANIZADO PARA TRANSFORMADOR PARA POSTE DUPLO T 185 X 95 MM, CHAPA DE 5/16" | UN | 2 | 219.35 | 438.7
COT-13 | COTAÇÃO | CABO DE ALUMÍNIO CA, COBERTO COM POLIETILENO RETICULADO (XLPE) 8,7/15kV, 16MM² | M | 12 | 23.53 | 282.36
COT-07 | COTAÇÃO | LAÇO PRE-FORMADO DE TOPO 15KV | UN | 3 | 10.68 | 32.04
COT-09 | COTAÇÃO | CONECTOR DERIVAÇÃO CUNHA ESTRIBO NORMAL 2-4 (VERMELHO); | UN | 3 | 47.4 | 142.2
COT-12 | COTAÇÃO | CARTUCHO PARA CONECTOR CUNHA VERMELHO; | UN | 3 | 3.19 | 9.57
COT-08 | COTAÇÃO | CONECTOR DERIVAÇÃO PARA LINHA VIVA 6-250 | UN | 3 | 42.46 | 127.38
3380 | I-SINAPI | HASTE DE ATERRAMENTO EM ACO COM 3,00 M DE COMPRIMENTO E DN = 5/8", REVESTIDA COM BAIXA CAMADA DE COBRE, COM CONECTOR TIPO GRAMPO | UN | 3 | 60.13 | 180.39
867 | I-SINAPI | CABO DE COBRE NU 50 MM2 MEIO-DURO | M | 10 | 56.84 | 568.4
COMP-11 | COTAÇÃO | CABO DE AÇO GALVANIZADO 6,4 MM | M | 13 | 6.65 | 86.45
980 | I-SINAPI | CABO DE COBRE, FLEXIVEL, CLASSE 4 OU 5, ISOLACAO EM PVC/A, ANTICHAMA BWF-B, 1 CONDUTOR, 450/750 V, SECAO NOMINAL 10 MM2 | M | 2 | 10.99 | 21.98
COT-10 | COTAÇÃO | CONECTOR DERIVAÇÃO TIPO CUNHA - AMP TIPO II | UN | 1 | 9.95 | 9.95
2674 | I-SINAPI | ELETRODUTO DE PVC RIGIDO ROSCAVEL DE 3/4 ", SEM LUVA | M | 12 | 5.35 | 64.2
97881 | SINAPI | CAIXA ENTERRADA ELÉTRICA RETANGULAR, EM CONCRETO PRÉ-MOLDADO, FUNDO COM BRITA, DIMENSÕES INTERNAS: 0,3X0,3X0,3 M. AF_12/2020 | UN | 1 | 142.71 | 142.71
88264 | SINAPI | ELETRICISTA COM ENCARGOS COMPLEMENTARES | H | 27 | 26.68 | 720.36
88247 | SINAPI | AUXILIAR DE ELETRICISTA COM ENCARGOS COMPLEMENTARES | H | 27 | 21.96 | 592.92
88266 | SINAPI | ELETROTÉCNICO COM ENCARGOS COMPLEMENTARES | H | 27 | 32.85 | 886.95
CUSTO UNITÁRIO TOTAL : | [5 empty] | 6137.21
COT-01 | MÃO FRANCESA PLANA 619MM |  |  |  | UN
DATA | NOME DA EMPRESA FORNECEDORA | VALOR COTADO | CNPJ | TELEFONE | CONTATO
2023-12-04 | PIZZATTO | 20.7 | 04.181.115/0001-80 | (65) 3052-4200 | HERICSON
2023-11-24 | ELETRO ATIVA | 24.16 | 06.110.817/0004-41 | (65) 3051-7844 | JEAN
2023-11-23 | ELÉTRICA UNIÃO | 20.19 | 25.211.602/0001-19 | (65) 3632-9300 | FERNANDO
| VALOR ACATADO MEDIANA | 20.7
COT-02 | ISOLADOR PILAR 110KV; |  |  |  | UN
DATA | NOME DA EMPRESA FORNECEDORA | VALOR COTADO | CNPJ | TELEFONE | CONTATO
2022-03-26 | COTELETRICA | 81.61 | 07.237.858/0001-13 | (65) 3025-4300 | DIRCEU
2022-03-31 | ELETRO ATIVA | 75 | 06.110.817/0004-41 | (65) 3051-7844 | DEUZIMAR
2022-04-04 | DAMBROS | 94 | 11.113.763/0001-65 | (65) 3661-7232 | FAGNER
| VALOR ACATADO MEDIANA | 81.61
COT-03 | PINO AUTO-TRAVANTE –140 MM PARA ISOLADOR PILAR; |  |  |  | UN
DATA | NOME DA EMPRESA FORNECEDORA | VALOR COTADO | CNPJ | TELEFONE | CONTATO
2023-09-11 | COTELETRICA | 15.67 | 07.237.858/0001-13 | (65) 3025-4300 | DIRCEU
2023-09-28 | PIZZATTO | 19 | 04.181.115/0001-80 | (65) 3046-4500 | EVANDRO
2023-09-27 | ELETRO ATIVA | 17 | 06.110.817/0004-41 | (65) 3051-7844 | JEAN
| VALOR ACATADO MEDIANA | 17
COT-04 | ELO FUSÍVEL DE ALTA TENSÃO 1H |  |  |  | UN
DATA | NOME DA EMPRESA FORNECEDORA | VALOR COTADO | CNPJ | TELEFONE | CONTATO
2023-11-23 | ELÉTRICA UNIÃO | 3.39 | 25.211.602/0001-19 | (65) 3632-9300 | FERNANDO
2023-12-04 | PIZZATTO | 3.05 | 04.181.115/0001-80 | (65) 3052-4200 | HERICSON
2023-11-24 | ELETRO ATIVA | 3.5 | 06.110.817/0004-41 | (65) 3051-7844 | JEAN
| VALOR ACATADO MEDIANA | 3.39
COT-05 | PARA RAIO DE PORCELANA 12KV |  |  |  | UN
DATA | NOME DA EMPRESA FORNECEDORA | VALOR COTADO | CNPJ | TELEFONE | CONTATO
2023-09-11 | COTELETRICA | 235.27 | 07.237.858/0001-13 | (65) 3025-4300 | DIRCEU
2023-09-12 | ELÉTRICA PARANÁ | 215.83 | 08.139.615/0001-05 | (65) 3388-0800 | PLÍNIO
2023-09-11 | ELETRO ATIVA | 173.34 | 06.110.817/0004-41 | (65) 3051-7844 | JEAN
| VALOR ACATADO MEDIANA | 215.83
COT-06 | PROTETOR DE BUCHA DE TRANSFORMADOR AT 15/34KV |  |  |  | UN
DATA | NOME DA EMPRESA FORNECEDORA | VALOR COTADO | CNPJ | TELEFONE | CONTATO
2023-12-04 | PIZZATTO | 9.2 | 04.181.115/0001-80 | (65) 3052-4200 | HERICSON
2023-11-24 | ELETRO ATIVA | 25 | 06.110.817/0004-41 | (65) 3051-7844 | JEAN
2023-11-23 | ELÉTRICA UNIÃO | 15.16 | 25.211.602/0001-19 | (65) 3632-9300 | FERNANDO
| VALOR ACATADO MEDIANA | 15.16
COT-07 | LAÇO PRE-FORMADO DE TOPO 15KV |  |  |  | UN
DATA | NOME DA EMPRESA FORNECEDORA | VALOR COTADO | CNPJ | TELEFONE | CONTATO
2023-11-24 | ELETRO ATIVA | 10.68 | 06.110.817/0004-41 | (65) 3051-7844 | JEAN
2023-12-04 | PIZZATTO | 10 | 04.181.115/0001-80 | (65) 3052-4200 | HERICSON
2023-11-23 | ELÉTRICA UNIÃO | 11.39 | 25.211.602/0001-19 | (65) 3632-9300 | FERNANDO
| VALOR ACATADO MEDIANA | 10.68
COT-08 | CONECTOR DERIVAÇÃO PARA LINHA VIVA 6-250 |  |  |  | UN
DATA | NOME DA EMPRESA FORNECEDORA | VALOR COTADO | CNPJ | TELEFONE | CONTATO
2023-11-23 | ELETRICA PARANA | 71.09 | 08.139.615/0001-05 | (65) 3388-0800 | PLÍNIO
2023-11-24 | ELETRO ATIVA | 42.46 | 06.110.817/0004-41 | (65) 3051-7844 | JEAN
2023-09-11 | ELÉTRICA UNIÃO | 38.43 | 25.211.602/0001-19 | (65) 3632-9300 | FERNANDO
| VALOR ACATADO MEDIANA | 42.46
COT-09 | CONECTOR DERIVAÇÃO CUNHA ESTRIBO NORMAL 2-4 (VERMELHO); |  |  |  | UN
DATA | NOME DA EMPRESA FORNECEDORA | VALOR COTADO | CNPJ | TELEFONE | CONTATO
2023-11-23 | ELÉTRICA UNIÃO | 47.4 | 25.211.602/0001-19 | (65) 3632-9300 | FERNANDO
2023-11-24 | ELETRO ATIVA | 65.99 | 06.110.817/0004-41 | (65) 3051-7844 | JEAN
2023-11-23 | ELETRICA PARANA | 46.45 | 08.139.615/0001-05 | (65) 3388-0800 | PLÍNIO
| VALOR ACATADO MEDIANA | 47.4
COT-10 | CONECTOR DERIVAÇÃO TIPO CUNHA - AMP TIPO II |  |  |  | UN
DATA | NOME DA EMPRESA FORNECEDORA | VALOR COTADO | CNPJ | TELEFONE | CONTATO
2023-09-11 | ELETRO ATIVA | 7.51 | 06.110.817/0004-41 | (65) 3051-7844 | JEAN
2023-09-12 | ELÉTRICA PARANÁ | 13.06 | 08.139.615/0001-05 | (65) 3388-0800 | PLÍNIO
2023-09-11 | COTELÉTRICA | 9.95 | 07.237.858/0001-13 | (65) 3025-4300 | DIRCEU
| VALOR ACATADO MEDIANA | 9.95
COMP-11 | CABO DE AÇO GALVANIZADO 6,4 MM |  |  |  | M
DATA | NOME DA EMPRESA FORNECEDORA | VALOR COTADO | CNPJ | TELEFONE | CONTATO
2023-12-04 | PIZZATTO | 7.06 | 04.181.115/0001-80 | (65) 3052-4200 | HERICSON
2023-11-24 | ELETRO ATIVA | 6.65 | 06.110.817/0004-41 | (65) 3051-7844 | JEAN
2023-11-23 | ELÉTRICA UNIÃO | 5.84 | 25.211.602/0001-19 | (65) 3632-9300 | FERNANDO
| VALOR ACATADO MEDIANA | 6.65
COT-12 | CARTUCHO PARA CONECTOR CUNHA VERMELHO; |  |  |  | UN
DATA | NOME DA EMPRESA FORNECEDORA | VALOR COTADO | CNPJ | TELEFONE | CONTATO
2023-12-04 | COTELETRICA | 3.48 | 07.237.858/0001-13 | (65) 3025-4300 | DIRCEU
2023-12-04 | PIZZATTO | 2.21 | 04.181.115/0001-80 | (65) 3052-4200 | HERICSON
2023-11-24 | ELETRO ATIVA | 3.19 | 06.110.817/0004-41 | (65) 3051-7844 | JEAN
| VALOR ACATADO MEDIANA | 3.19
COT-13 | CABO DE ALUMÍNIO CA, COBERTO COM POLIETILENO RETICULADO (XLPE) 8,7/15kV, 16MM² |  |  |  | M
DATA | NOME DA EMPRESA FORNECEDORA | VALOR COTADO | CNPJ | TELEFONE | CONTATO
2023-09-11 | COTELÉTRICA | 25.9 | 07.237.858/0001-13 | (65) 3025-4300 | DIRCEU
2023-09-11 | ELETRO ATIVA | 18.85 | 06.110.817/0004-41 | (65) 3051-7844 | JEAN
2023-09-12 | ELÉTRICA PARANÁ | 23.53 | 08.139.615/0001-05 | (65) 3388-0800 | PLÍNIO
| VALOR ACATADO MEDIANA | 23.53
CÓDIGO: | SERVIÇO: | FORNECIMENTO E INSTALAÇÃO DE CINTA CIRCULAR EM ACO GALVANIZADO DE 150 MM DE DIAMETRO PARA FIXACAO DE CAIXA MEDICAO, INCLUI PARAFUSOS E PORCAS |  |  | UNIDADE:
CPAV024 | [5 empty] | UN
CÓDIGO REFERÊNCIA: |  | 00799/ORSE MARÇO/2024
CÓDIGO: | TIPO | Mão de obra | UNIDADE | COEFICIENTE | Custo | Custo
[5 empty] | Horário | Total
420 | I-SINAPI | CINTA CIRCULAR EM ACO GALVANIZADO DE 150 MM DE DIAMETRO PARA FIXACAO DE CAIXA MEDICAO, INCLUI PARAFUSOS E PORCAS | UN | 1 | 42.23 | 42.23
88264 | SINAPI | ELETRICISTA COM ENCARGOS COMPLEMENTARES | H | 0.5 | 26.68 | 13.34
88247 | SINAPI | AUXILIAR DE ELETRICISTA COM ENCARGOS COMPLEMENTARES | H | 0.25 | 21.96 | 5.49
CUSTO UNITÁRIO TOTAL : | [5 empty] | 61.06
CÓDIGO: | SERVIÇO: | FORNECIMENTO E INSTALAÇÃO DE CINTA CIRCULAR EM ACO GALVANIZADO DE 210 MM DE DIAMETRO PARA INSTALACAO DE TRANSFORMADOR EM POSTE DE CONCRETO |  |  | UNIDADE:
CPAV025 | [5 empty] | UN
CÓDIGO REFERÊNCIA: |  | 00799/ORSE MARÇO/2024
CÓDIGO: | TIPO | Mão de obra | UNIDADE | COEFICIENTE | Custo | Custo
[5 empty] | Horário | Total
12327 | I-SINAPI | CINTA CIRCULAR EM ACO GALVANIZADO DE 210 MM DE DIAMETRO PARA INSTALACAO DE TRANSFORMADOR EM POSTE DE CONCRETO | UN | 1 | 50.31 | 50.31
88264 | SINAPI | ELETRICISTA COM ENCARGOS COMPLEMENTARES | H | 0.5 | 26.68 | 13.34
88247 | SINAPI | AUXILIAR DE ELETRICISTA COM ENCARGOS COMPLEMENTARES | H | 0.25 | 21.96 | 5.49
CUSTO UNITÁRIO TOTAL : | [5 empty] | 69.14
CÓDIGO: | SERVIÇO: | FORNECIMENTO E INSTALAÇÃO DA ESTRUTURA N1 (EXCLUSIVE POSTE) |  |  | UNIDADE:
CPAV026 | [5 empty] | UN
CÓDIGO REFERÊNCIA: |  | 00799/ORSE MARÇO/2024
CÓDIGO: | TIPO | Mão de obra | UNIDADE | COEFICIENTE | Custo | Custo
[5 empty] | Horário | Total
34519 | I-SINAPI | CRUZETA DE CONCRETO LEVE, COMP. 2000 MM SECAO, 90 X 90 MM | UN | 1 | 81.2 | 81.2
COT-01 | COTAÇÃO | MÃO FRANCESA PLANA 619MM | UN | 2 | 20.7 | 41.4
430 | I-SINAPI | PARAFUSO M16 EM ACO GALVANIZADO, COMPRIMENTO = 125 MM, DIAMETRO = 16 MM, ROSCA MAQUINA, CABECA QUADRADA | UN | 2 | 10.86 | 21.72
COT-02 | COTAÇÃO | ISOLADOR PILAR 110KV; | UN | 3 | 81.61 | 244.83
COT-03 | COTAÇÃO | PINO AUTO-TRAVANTE –140 MM PARA ISOLADOR PILAR; | UN | 3 | 17 | 51
379 | I-SINAPI | ARRUELA QUADRADA EM ACO GALVANIZADO, DIMENSAO = 38 MM, ESPESSURA = 3MM, DIAMETRO DO FURO= 18 MM | UN | 5 | 1.44 | 7.2
431 | I-SINAPI | PARAFUSO M16 EM ACO GALVANIZADO, COMPRIMENTO = 200 MM, DIAMETRO = 16 MM, ROSCA MAQUINA, CABECA QUADRADA | UN | 1 | 14.43 | 14.43
432 | I-SINAPI | PARAFUSO M16 EM ACO GALVANIZADO, COMPRIMENTO = 250 MM, DIAMETRO = 16 MM, ROSCA MAQUINA, CABECA QUADRADA | UN | 1 | 15.93 | 15.93
COT-07 | COTAÇÃO | LAÇO PRE-FORMADO DE TOPO | UN | 3 | 10.68 | 32.04
88264 | SINAPI | ELETRICISTA COM ENCARGOS COMPLEMENTARES | H | 4 | 26.68 | 106.72
88247 | SINAPI | AUXILIAR DE ELETRICISTA COM ENCARGOS COMPLEMENTARES | H | 4 | 21.96 | 87.84
CUSTO UNITÁRIO TOTAL : | [5 empty] | 704.31
COT-01 | MÃO FRANCESA PLANA 619MM |  |  |  | UN
DATA | NOME DA EMPRESA FORNECEDORA | VALOR COTADO | CNPJ | TELEFONE | CONTATO
2023-12-04 | PIZZATTO | 20.7 | 04.181.115/0001-80 | (65) 3052-4200 | HERICSON
2023-11-24 | ELETRO ATIVA | 24.16 | 06.110.817/0004-41 | (65) 3051-7844 | JEAN
2023-11-23 | ELÉTRICA UNIÃO | 20.19 | 25.211.602/0001-19 | (65) 3632-9300 | FERNANDO
| VALOR ACATADO MEDIANA | 20.7
COT-02 | ISOLADOR PILAR 110KV; |  |  |  | UN
DATA | NOME DA EMPRESA FORNECEDORA | VALOR COTADO | CNPJ | TELEFONE | CONTATO
2022-03-26 | COTELETRICA | 81.61 | 07.237.858/0001-13 | (65) 3025-4300 | DIRCEU
2022-03-31 | ELETRO ATIVA | 75 | 06.110.817/0004-41 | (65) 3051-7844 | DEUZIMAR
2022-04-04 | DAMBROS | 94 | 11.113.763/0001-65 | (65) 3661-7232 | FAGNER
| VALOR ACATADO MEDIANA | 81.61
COT-03 | PINO AUTO-TRAVANTE –140 MM PARA ISOLADOR PILAR; |  |  |  | UN
DATA | NOME DA EMPRESA FORNECEDORA | VALOR COTADO | CNPJ | TELEFONE | CONTATO
2023-09-11 | COTELETRICA | 15.67 | 07.237.858/0001-13 | (65) 3025-4300 | DIRCEU
2023-09-28 | PIZZATTO | 19 | 04.181.115/0001-80 | (65) 3046-4500 | EVANDRO
2023-09-27 | ELETRO ATIVA | 17 | 06.110.817/0004-41 | (65) 3051-7844 | JEAN
| VALOR ACATADO MEDIANA | 17
COT-07 | LAÇO PRE-FORMADO DE TOPO |  |  |  | UN
DATA | NOME DA EMPRESA FORNECEDORA | VALOR COTADO | CNPJ | TELEFONE | CONTATO
2023-11-24 | ELETRO ATIVA | 10.68 | 06.110.817/0004-41 | (65) 3051-7844 | JEAN
2023-12-04 | PIZZATTO | 10 | 04.181.115/0001-80 | (65) 3052-4200 | HERICSON
2023-11-23 | ELÉTRICA UNIÃO | 11.39 | 25.211.602/0001-19 | (65) 3632-9300 | FERNANDO
| VALOR ACATADO MEDIANA | 10.68
CÓDIGO: | SERVIÇO: | FORNECIMENTO E INSTALAÇÃO DE POSTE DE CONCRETO ARMADO DE SECAO DUPLO T, EXTENSAO DE 10,00 M, RESISTENCIA DE 300 A 400 DAN, TIPO B OU D |  |  | UNIDADE:
CPAV027 | [5 empty] | UN
CÓDIGO REFERÊNCIA: |  | 00799/ORSE MARÇO/2024
CÓDIGO: | TIPO | Mão de obra | UNIDADE | COEFICIENTE | Custo | Custo
[5 empty] | Horário | Total
5057 | I-SINAPI | POSTE DE CONCRETO ARMADO DE SECAO DUPLO T, EXTENSAO DE 10,00 M, RESISTENCIA DE 300 A 400 DAN, TIPO B OU D | UN | 1 | 942.5 | 942.5
100579 | SINAPI | ASSENTAMENTO DE POSTE DE CONCRETO COM COMPRIMENTO NOMINAL DE 10 M, CARGA NOMINAL MENOR OU IGUAL A 1000 DAN, ENGASTAMENTO SIMPLES COM 1,6 M DE SOLO (NÃO INCLUI FORNECIMENTO). AF_11/2019 | UN | 1.375 | 565.2 | 777.15
CUSTO UNITÁRIO TOTAL : | [5 empty] | 1719.65
CÓDIGO: | SERVIÇO: | FORNECIMENTO E INSTALAÇÃO DE CABO DE ALUMÍNIO PROTEGIDO 50MM- 15 KV XLPE - COMPACTA |  |  | UNIDADE:
CPAV028 | [5 empty] | M
CÓDIGO REFERÊNCIA: |  | 00799/ORSE MARÇO/2024
CÓDIGO: | TIPO | Mão de obra | UNIDADE | COEFICIENTE | Custo | Custo
[5 empty] | Horário | Total
| COTAÇÃO | CABO DE ALUMÍNIO PROTEGIDO 50MM- 15 KV XLPE - COMPACTA | 0 | 1.05 | 9.68 | 10.16
88247 | SINAPI | AUXILIAR DE ELETRICISTA COM ENCARGOS COMPLEMENTARES | H | 0.1 | 21.96 | 2.19
88264 | SINAPI | ELETRICISTA COM ENCARGOS COMPLEMENTARES | H | 0.2 | 26.68 | 5.33
CUSTO UNITÁRIO TOTAL : | [5 empty] | 17.68
COTAÇÃO | CABO DE ALUMÍNIO PROTEGIDO 50MM- 15 KV XLPE - COMPACTA
DATA | NOME DA EMPRESA FORNECEDORA | VALOR COTADO | CNPJ | TELEFONE | CONTATO
2024-08-08 | ELÉTRICA PARANÁ | 9.68 | 08.139.615/0002-96 | (65) 3046-4500 | RAFAEL
2024-07-23 | ELETRO ATIVA | 15.96 | 06.110.817/0004-41 | (65) 3051-7844 | JEAN
2024-08-19 | COTELETRICA | 8.78 | 07.237.858/0001-13 | (65) 3025-4300 | DIRCEU
| VALOR ACATADO MEDIANA | 9.68
CÓDIGO: | SERVIÇO: | FORNECIMENTO E INSTALAÇÃO DE CABECOTE PARA ENTRADA DE LINHA DE ALIMENTACAO PARA ELETRODUTO, EM LIGA DE ALUMINIO COM ACABAMENTO ANTI CORROSIVO, COM FIXACAO POR ENCAIXE LISO DE 360 GRAUS, DE 1 1/4" |  |  | UNIDADE:
CPAV029 | [5 empty] | UM
CÓDIGO REFERÊNCIA: |  | 00799/ORSE MARÇO/2024
CÓDIGO: | TIPO | Mão de obra | UNIDADE | COEFICIENTE | Custo | Custo
[5 empty] | Horário | Total
1099 | I-SINAPI | CABECOTE PARA ENTRADA DE LINHA DE ALIMENTACAO PARA ELETRODUTO, EM LIGA DE ALUMINIO COM ACABAMENTO ANTI CORROSIVO, COM FIXACAO POR ENCAIXE LISO DE 360 GRAUS, DE 1 1/4" | UN | 1 | 6.72 | 6.72
88264 | SINAPI | ELETRICISTA COM ENCARGOS COMPLEMENTARES | H | 0.27 | 26.68 | 7.2
CUSTO UNITÁRIO TOTAL : | [5 empty] | 13.92
CÓDIGO: | SERVIÇO: | FORNECIMENTO E INSTALAÇÃO DE POSTE CONICO CONTINUO EM ACO GALVANIZADO, RETO, ENGASTADO, H = 9 M, DIAMETRO INFERIOR = *145* MM |  |  | UNIDADE:
CPAV030 | [5 empty] | UN
CÓDIGO REFERÊNCIA: |  | 00799/ORSE MARÇO/2024
CÓDIGO: | TIPO | Mão de obra | UNIDADE | COEFICIENTE | Custo | Custo
[5 empty] | Horário | Total
14165 | I-SINAPI | POSTE CONICO CONTINUO EM ACO GALVANIZADO, RETO, ENGASTADO, H = 9 M, DIAMETRO INFERIOR = *145* MM | UN | 1 | 1855.46 | 1855.46
94969 | SINAPI | CONCRETO FCK = 15MPA, TRAÇO 1:3,4:3,5 (EM MASSA SECA DE CIMENTO/ AREIA MÉDIA/ BRITA 1) - PREPARO MECÂNICO COM BETONEIRA 600 L. AF_05/2021 | M3 | 0.23 | 522.59 | 120.19
93358 | SINAPI | ESCAVAÇÃO MANUAL DE VALA. AF_09/2024 | M3 | 0.23 | 80.38 | 18.48
| COTAÇÃO | SUPORTE CIRCULAR TOPO PARA INSTALAÇÃO DE QUATRO PETALAS | UN | 1 | 224.27 | 224.27
5928 | SINAPI | GUINDAUTO HIDRÁULICO, CAPACIDADE MÁXIMA DE CARGA 6200 KG, MOMENTO MÁXIMO DE CARGA 11,7 TM, ALCANCE MÁXIMO HORIZONTAL 9,70 M, INCLUSIVE CAMINHÃO TOCO PBT 16.000 KG, POTÊNCIA DE 189 CV - CHP DIURNO. AF_06/2014 | CHP | 1 | 282.35 | 282.35
88316 | SINAPI | SERVENTE COM ENCARGOS COMPLEMENTARES | H | 2 | 20.32 | 40.64
88309 | SINAPI | PEDREIRO COM ENCARGOS COMPLEMENTARES | H | 2 | 25.62 | 51.24
CUSTO UNITÁRIO TOTAL : | [5 empty] | 2592.63
COTAÇÃO | SUPORTE CIRCULAR TOPO PARA INSTALAÇÃO DE QUATRO PETALAS
DATA | NOME DA EMPRESA FORNECEDORA | VALOR COTADO | CNPJ | TELEFONE | CONTATO
2024-07-29 | BRANEL | 115.68 | 07.624.206/0001-31 | (65) 3027-9000 | AMANDA
2024-07-23 | COTELETRICA | 224.27 | 07.237.858/0001-13 | (65) 3025-4300 | DIRCEU
2024-08-20 | ELETRICA PARANA | 338.58 | 08.139.615/0001-05 | (65) 3388-0800 | WEBER
| VALOR ACATADO MEDIANA | 224.27

## COMPOSIÇÕES
Código | Descrição | Unidade | Preço |  | NÃO DESONERADO | BRITA 0 | BRITA 1 | CM-30 | RR-2C | RL-1C
PAVIMENTAÇÃO
CPAV001 | ADMINISTRAÇÃO LOCAL | UN | 129104.8
CPAV002 | PLACA DE OBRA EM CHAPA DE AÇO GALVANIZADO | M2 | 521.41
#REF! | #REF! | #REF! | #REF! |  |  |  |  | #REF!
CPAV004-1 | EXECUÇÃO DE IMPRIMAÇÃO COM EMULSÃO ASFÁLTICA PARA SERVIÇO DE IMPRIMAÇÃO. AF_11/2019 | M2 | 1.12 |  |  |  |  | 0.0013
CPAV005 | EXECUÇÃO DE PINTURA DE LIGAÇÃO COM EMULSÃO ASFÁLTICA RR-2C. AF_11/2019 | M2 | 0.96 | [5 empty] | 0.00045
CPAV006-1 | PAVIMENTO COM TRATAMENTO SUPERFICIAL DUPLO, COM EMULSÃO ASFÁLTICA RR-2C. AF_01/2020 | M2 | #REF! |  |  | 0.0073 | 0.015 |  | 0.0035
CPAV006-2 | PAVIMENTO COM TRATAMENTO SUPERFICIAL DUPLO, COM EMULSÃO ASFÁLTICA RR-2C, COM BANHO DILUÍDO. AF_01/2020 | M2 | #REF! |  |  | 0.0073 | 0.015 |  | 0.0042
#REF! | #REF! | #REF! | #REF! |  |  | #REF! | #REF! |  | #REF!
CPAV006-4 | EXECUÇÃO DE PAVIMENTO COM APLICAÇÃO DE PRÉMISTURADO A FRIO, CAMADA DE ROLAMENTO - EXCLUSIVE CARGA E TRANSPORTE. AF_11/2019 | M3 | 72.73
CPAV006-5 | USINAGEM DE PRÉ MISTURADO A FRIO, PARA CAMADA DE ROLAMENTO, PADRÃO DNIT FAIXA C. AF_03/2020 | T | #REF! |  |  | 0.000241 | 0.0001897 |  |  | 0.0769
CPAV006-6 | EXECUÇÃO DE TAPA BURACO COM APLICAÇÃO DE PRÉ MISTURADO A FRIO (USINAGEM PRÓPRIA) E PINTURA DE LIGAÇÃO. AF_12/2020 | M3 | 310.68 | [5 empty] | 0.009
CPAV006-7 | RECOMPOSIÇÃO DE REVESTIMENTO EM PRÉ MISTURADO A FRIO (USINAGEM PRÓPRIA), PARA FECHAMENTO DE VALAS - INCLUSO DEMOLIÇÃO DO PAVIMENTO. AF_12/2020 | M3 | 546.74
CPAV016 | #REF! | #REF! | #REF!
CPAV017
#REF! | #REF! | #REF! | #REF!
#REF! | #REF! | #REF! | #REF!
#REF! | #REF! | #REF! | #REF!
CPAV003-1 | MOBILIZAÇÃO | UN | #REF!
CPAV003-2 | DESMOBILIZAÇÃO | UN | #REF! | NÃO DESONERADO | DESONERADO
4011370 | TRATAMENTO SUPERFICIAL DUPLO COM EMULSÃO - BRITA COMERCIAL | M² | #REF! | #REF! | #REF!
#REF! | #REF! | #REF! | #REF!
CPAV011 | #REF! | #REF! | #REF! | #REF! | #REF!
#REF! | #REF! | #REF! | #REF!
#REF! | #REF! | #REF! | #REF!
#REF! | #REF! | #REF! | #REF!
CPAV018 | FORNECIMENTO E INSTALAÇÃO DE DISPOSITIVO DPS CLASSE II, 1 POLO, TENSAO MAXIMA DE 175 V, CORRENTE MAXIMA DE *45* KA (TIPO AC) | UM | 111.36
CPAV019 | FORNECIMENTO E INSTALAÇÃO DE CABO DE COBRE PP 3 x 2,5 MM2 0,6/1 KV | M | 14.03
CPAV020 | FORNECIMENTO E INSTALAÇÃO DE CAIXA DE PROTEÇÃO METÁLICA PARA COMANDO E PROTEÇÃO DA ILUMINAÇÃO PÚBLICA | UN | 529.34
CPAV021 | FORNECIMENTO E INSTALAÇÃO DE CONECTOR PERFURANTE CDP-70 - (D: 1,5mm²/10mm² x P: 10mm²/ 95mm²) | UN | 14.83
CPAV022 | FORNECIMENTO E INSTALAÇÃO DE POSTE DE CONCRETO ARMADO DE SECAO DUPLO T, EXTENSAO DE 10,00 M, RESISTENCIA DE 600 DAN, TIPO B | UN | 1468.05
CPAV023 | FORNECIMENTO E INSTALAÇÃO DA ESTRUTURA N1-T-PR PARA POSTO DE TRANSFORMAÇÃO DE 15KVA, 13.8KV, 220/127V, EM POSTE DE CONCRETO DT 11/600 (EXCETO POSTE E TRANSFORMADOR) | UN | 6137.21
CPAV024 | FORNECIMENTO E INSTALAÇÃO DE CINTA CIRCULAR EM ACO GALVANIZADO DE 150 MM DE DIAMETRO PARA FIXACAO DE CAIXA MEDICAO, INCLUI PARAFUSOS E PORCAS | UN | 61.06
CPAV025 | FORNECIMENTO E INSTALAÇÃO DE CINTA CIRCULAR EM ACO GALVANIZADO DE 210 MM DE DIAMETRO PARA INSTALACAO DE TRANSFORMADOR EM POSTE DE CONCRETO | UN | 69.14
CPAV026 | FORNECIMENTO E INSTALAÇÃO DA ESTRUTURA N1 (EXCLUSIVE POSTE) | UN | 704.31
CPAV027 | FORNECIMENTO E INSTALAÇÃO DE POSTE DE CONCRETO ARMADO DE SECAO DUPLO T, EXTENSAO DE 10,00 M, RESISTENCIA DE 300 A 400 DAN, TIPO B OU D | UN | 1719.65
CPAV028 | FORNECIMENTO E INSTALAÇÃO DE CABO DE ALUMÍNIO PROTEGIDO 50MM- 15 KV XLPE - COMPACTA | M | 17.68
CPAV029 | FORNECIMENTO E INSTALAÇÃO DE CABECOTE PARA ENTRADA DE LINHA DE ALIMENTACAO PARA ELETRODUTO, EM LIGA DE ALUMINIO COM ACABAMENTO ANTI CORROSIVO, COM FIXACAO POR ENCAIXE LISO DE 360 GRAUS, DE 1 1/4" | UN | 13.92
CPAV030 | FORNECIMENTO E INSTALAÇÃO DE POSTE CONICO CONTINUO EM ACO GALVANIZADO, RETO, ENGASTADO, H = 9 M, DIAMETRO INFERIOR = *145* MM | UN | 2592.63
Código | SICRO - COM DESONERAÇÃO | Unidade | Preço
5213444 | FORNECIMENTO E IMPLANTAÇÃO DE PLACA DE REGULAMENTAÇÃO EM AÇO, R1 LADO 0,248 M - PELÍCULA RETRORREFLETIVA TIPO I E SI | UN | 163.43
5213440 | FORNECIMENTO E IMPLANTAÇÃO DE PLACA DE REGULAMENTAÇÃO EM AÇO D=0,60M - PELÍCULA RETRORREFLETIVA TIPO I E SI | UN | 156.74
5213464 | FORNECIMENTO E IMPLANTAÇÃO DE PLACA DE ADVERTÊNCIA EM AÇO, LADO DE 0,60M - PELÍCULA RETRORREFLETIVA TIPO I E SI | UN | 190.07
5213855 | FORNECIMENTO E IMPLANTAÇÃO DE SUPORTE METÁLICO GALVANIZADO PARA PLACA DE REGULAMENTAÇÃO - R1 - LADO DE 0,248 M | UN | 238.47
5213851 | FORNECIMENTO E IMPLANTAÇÃO DE SUPORTE METÁLICO GALVANIZADO PARA PLACA DE REGULAMENTAÇÃO - D = 0,60 M | UN | 222.52
5213863 | FORNECIMENTO E IMPLANTAÇÃO DE SUPORTE METÁLICO GALVANIZADO PARA PLACA DE ADVERTÊNCIA - LADO DE 0,60 M | UN | 278.89
2003767 | LASTRO DE AREIA COMERCIAL - ESPALHAMENTO MANUAL | M³ | 59.01

## ANP
Agência Nacional do Petróleo, Gás Natural e Biocombustíveis
Superintendência de Defesa da Concorrência, Estudos e Regulação Econômica
PREÇO MÉDIO MENSAL PONDERADO PRATICADO PELOS DISTRIBUIDORES DE PRODUTOS ASFÁLTICOS (R$/KG)
Produto |  | Mato Grosso | PIS/COFINS | Total
2024-09-01 | ASFALTOS DILUÍDOS CM-30 | 6.1981 | 3.65% | 6.4329
2024-09-01 | ASFALTOS DILUÍDOS CM-70 | - | - | -
2024-09-01 | ASFALTOS DILUÍDOS CR-250 | - | - | -
2024-09-01 | ASFALTOS DILUÍDOS CR-70 | - | - | -
2024-09-01 | CAP MODIFICADO POR BORRACHA DE PNEU AB22 | - | - | -
2024-09-01 | CAP MODIFICADO POR BORRACHA DE PNEU AB8 | - | - | -
2024-09-01 | CAP MODIFICADO POR POLÍMERO 55-75-E | - | - | -
2024-09-01 | CAP MODIFICADO POR POLÍMERO 60-85-E | 5.5883 | 3.65% | 5.7999
2024-09-01 | CAP MODIFICADO POR POLÍMERO 65-90-E | - | - | -
2024-09-01 | CIMENTOS ASFÁLTICOS CAP-150-200 | - | - | -
2024-09-01 | CIMENTOS ASFÁLTICOS CAP-30-45 | 4.5894 | 3.65% | 4.7633
2024-09-01 | CIMENTOS ASFÁLTICOS CAP-50-70 | 4.5956 | 3.65% | 4.7697
2024-09-01 | CIMENTOS ASFÁLTICOS CAP-85-100 | - | - | -
2024-09-01 | EMULSÃO ASFÁLTICA CATIÔNICA DE RUPTURA CONTROLADA PARA SERVIÇO DE LAMA ASFÁLTICA | - | - | -
2024-09-01 | EMULSÃO ASFÁLTICA DE RUPTURA LENTA CATIÔNICA PARA SERVIÇO DE LAMA ASFÁLTICA | - | - | -
2024-09-01 | EMULSÃO ASFÁLTICA DE RUPTURA LENTA DE CARGA NEUTRA PARA SERVIÇO DE LAMA ASFÁLTICA | - | - | -
2024-09-01 | EMULSÃO ASFÁLTICA PARA SERVIÇO DE IMPRIMAÇÃO | 2.9215 | 3.65% | 3.0322
2024-09-01 | EMULSÕES ASF. MOD. POR POLÍMEROS RC1C-E | 4.1336 | 3.65% | 4.2902
2024-09-01 | EMULSÕES ASF. MOD. POR POLÍMEROS RL1C-E | - | - | -
2024-09-01 | EMULSÕES ASF. MOD. POR POLÍMEROS RM1C-E | - | - | -
2024-09-01 | EMULSÕES ASF. MOD. POR POLÍMEROS RR1C-E | - | - | -
2024-09-01 | EMULSÕES ASF. MOD. POR POLÍMEROS RR2C-E | - | - | -
2024-09-01 | EMULSÕES ASFÁLTICAS RL-1C | 3.7285 | 3.65% | 3.8697
2024-09-01 | EMULSÕES ASFÁLTICAS RM-1C | - | - | -
2024-09-01 | EMULSÕES ASFÁLTICAS RM-2C | - | - | -
2024-09-01 | EMULSÕES ASFÁLTICAS RR-1C | 4.0243
2024-09-01 | EMULSÕES ASFÁLTICAS RR-2C | 3.6789 | 3.65% | 3.8182
OBS: No cálculo dos preços médios mensais, são considerados os preços à vista segundo regiões de origem do produto, ponderados pelos respectivos volumes comercializados, sem ICMS (em função das diferenças tributárias existentes entre estados), PIS/Pasep e Cofins e sem inclusões de fretes entre origem e destino.

## BDI-SERVIÇOS
#VALUE!
1.0608 |  | OBJETO: | SISTEMA DE ABASTECIMENTO DE ÁGUA, SISTEMA DE ESGOTAMENTO SANITÁRIO E ILUMINAÇÃO PÚBLICA
|  | CONTRATANTE: | PREFEITURA MUNICIPAL DE ÁGUA BOA - MT
1.0775 |  | LOCAL: | AVENIDA LINDENMAYR
1.0497 |  | ÁREA TOTAL: | 47042.55
1.0111 |  | EXTENSÃO TOTAL: | 2571.46
BDI - BENEFICIOS E DESPESAS INDIRETAS (SERVIÇOS) - NÃO DESONERADO
|  | ITEM | DISCRIMINAÇÃO |  |  | PERCENTUAL
( % )
MAX | MIN | 1 | ADMINISTRAÇÃO DA OBRA |  |  | 6.08
5.5 | 3 | 1.1 | AC - Administração Central |  |  | 4.01 | 1.0497
1.39 | 0.59 | 1.2 | DF - Custos Financeiras |  |  | 1.11 | 1.073
1.27 | 0.97 | 1.3 | R - Riscos |  |  | 0.56 | 1.0111
|  | 1.4 | S + G - Seguros + Garantias |  |  | 0.4 | 0.9435
1.207
|  | 2.0 | LUCRO |  |  | 7.3 | 20.7%
8.96 | 6.16 | 2.1 | L - Lucro Operacional |  |  | 7.3
|  | 3.0 | TRIBUTOS |  |  | 5.65
|  | 3.1 | **ISS |  |  | 2
|  | 3.2 | COFINS |  |  | 3
1.073 |  | 3.3 | PIS |  |  | 0.65
0.9435 |  | 3.4 | Contribuição Previdenciária - Lei nº 12.546/13 |  |  | 0
1.1388 |  | **ISS - Repassado pelo município
1.207 |  | De acordo com o acórdão 2622/2013 TCU- Critérios de aceitabilidade para lucros e despesas indiretas.
0.20703 |  | TAXA DE BDI A SER APLICADA SOBRE O CUSTO DIRETO |  |  |  | 20.7%
20.7%
Não incidem IRPJ e CSLL na composição de Tributos.
|  |  |  | 4% | ISS - Repassado pelo município
|  |  |  | 50% | % SOBRE MÃO DE OBRA
**Conforme declarado pela prefeitura municipal
CÁLCULO DO BDI
( 1 + AC + S + R + G ) ( 1 + DF ) ( 1 + L )
(1-I)
-1
BDI=
ISS - Imposto Sobre Serviços

## QCI
OBJETO: | SISTEMA DE ABASTECIMENTO DE ÁGUA, SISTEMA DE ESGOTAMENTO SANITÁRIO E ILUMINAÇÃO PÚBLICA
CONTRATANTE: | PREFEITURA MUNICIPAL DE ÁGUA BOA - MT
LOCAL: | AVENIDA LINDENMAYR
ÁREA TOTAL: | 47042.55
EXTENSÃO TOTAL: | 2571.46
QUADRO DE COMPOSIÇÃO DE INVESTIMENTO - QCI - NÃO DESONERADO
Etapa | Descrição da Meta / Sub-Meta | Repasse | Contrapartida Financeira | Outros | Investimento
0%
| PAVIMENTAÇÃO | 96% | 4% | 0 | 2847859.55
| EXECUÇÃO DE OBRA DE PAVIMENTAÇÃO | 2733945.168 | 113914.382 |  | 2847859.55
TOTAL |  | 2733945.168 | 113914.382 | 0 | 2847859.55
TRUE

## RESUMO
| OBJETO: | SISTEMA DE ABASTECIMENTO DE ÁGUA, SISTEMA DE ESGOTAMENTO SANITÁRIO E ILUMINAÇÃO PÚBLICA
| CONTRATANTE: | PREFEITURA MUNICIPAL DE ÁGUA BOA - MT
| LOCAL: | AVENIDA LINDENMAYR
| ÁREA TOTAL: | 47042.55
| EXTENSÃO TOTAL: | 2571.46
RESUMO DO ORÇAMENTO - NÃO DESONERADO
| ITEM | DESCRIÇÃO DO SERVIÇO | TOTAL EXECUÇÃO | %
1 | 1.0 | ADMINISTRAÇÃO LOCAL | 155829.49 | 5.472%
2 | 2.0 | REDE DE ÁGUA | 927224.96 | 32.56%
3 | 3.0 | REDE DE ESGOTO | 668714.02 | 23.48%
4 | 4.0 | ILUMINAÇÃO PÚBLICA | 1096091.08 | 38.49%
| TOTAL GERAL >> |  | 2847859.55 | 100%

## ORÇAMENTO
|  |  |  | OBJETO: | SISTEMA DE ABASTECIMENTO DE ÁGUA, SISTEMA DE ESGOTAMENTO SANITÁRIO E ILUMINAÇÃO PÚBLICA | [5 empty] | TABELAS DE REFERÊNCIA: |  | SINAPI (SETEMBRO/2024) ANP (SETEMBRO/2024) SICRO (OUTUBRO/2024) |  | DESONERADO | SERVIÇO | INSUMO
|  |  |  | CONTRATANTE: | PREFEITURA MUNICIPAL DE ÁGUA BOA - MT | [5 empty] | ENCARGOS SOCIAIS: |  | NÃO DESONERADO |  | NÃO DESONERADO | DIFERENCIADO
|  |  |  | LOCAL: | AVENIDA LINDENMAYR | [5 empty] | BDI SERVIÇOS: |  | 20.7% |  |  | SINAPI
|  |  |  | ÁREA TOTAL: | 47042.55 | [5 empty] | BDI DIFERENCIADO: |  | 15% |  |  | I-SINAPI
|  |  |  | EXTENSÃO TOTAL: | 2571.46 | [5 empty] | DATA: |  | JANEIRO/2025 |  |  | I-SINAPI
[8 empty] | PLANILHA ORÇAMENTÁRIA - NÃO DESONERADO | [7 empty] | SICRO-SERVIÇOS
|  |  |  | BOLETIM | CÓDIGO | BDI | ITEM | DESCRIÇÃO DO SERVIÇO | UN | QUANTIDADE | VALOR |  |  |  |  | SICRO-EQUIPAMENTOS
[11 empty] | UNITÁRIO | COM BDI | TOTAL | % |  | SICRO-MÃO-DE-OBRA
1 | 0 |  | 1 |  |  |  | 1.0 | ADMINISTRAÇÃO LOCAL |  |  |  |  | 155829.49 | 5.472% |  | SICRO-MATERIAIS
1 | 1 | 1 |  | COMPOSIÇÃO | CPAV001 | SERVIÇO | 1.1 | ADMINISTRAÇÃO LOCAL | UN | 1 | 129104.8 | 155829.49 | 155829.49 | 5.472% |  | ANP
2 | 0 |  | 1 |  |  |  | 2.0 | REDE DE ÁGUA |  |  |  |  | 927224.96 | 32.56%
2 | 1 | 1 |  | SINAPI | 90105 | SERVIÇO | 2.1 | ESCAVAÇÃO MECANIZADA DE VALA COM PROFUNDIDADE ATÉ 1,5 M (MÉDIA MONTANTE E JUSANTE/UMA COMPOSIÇÃO POR TRECHO), RETROESCAV. (0,26 M3), LARGURA MENOR QUE 0,8 M, EM SOLO DE 1A CATEGORIA, LOCAIS COM BAIXO NÍVEL DE INTERFERÊNCIA. AF_09/2024 | M3 | 1818.98 | 8.15 | 9.83 | 17880.57 | 0.6279%
2 | 2 | 1 |  | SINAPI | 93378 | SERVIÇO | 2.2 | REATERRO MECANIZADO DE VALA COM RETROESCAVADEIRA (CAPACIDADE DA CAÇAMBA DA RETRO: 0,26 M³/POTÊNCIA: 88 HP), LARGURA ATÉ 0,8 M, PROFUNDIDADE ATÉ 1,5 M, COM SOLO (SEM SUBSTITUIÇÃO) DE 1ª CATEGORIA, COM COMPACTADOR DE SOLOS DE PERCUSSÃO. AF_08/2023 | M3 | 1794.33 | 20.8 | 25.1 | 45037.68 | 1.581%
2 | 3 | 1 |  | SINAPI | 101572 | SERVIÇO | 2.3 | ESCORAMENTO DE VALA, TIPO PONTALETEAMENTO, COM PROFUNDIDADE DE 1,5 A 3,0 M, LARGURA MENOR QUE 1,5 M. AF_08/2020 | M2 | 6151.6 | 17.03 | 20.55 | 126415.38 | 4.439%
2 | 4 | 1 |  | COTAÇÃO | - | DIFERENCIADO | 2.4 | TUBO PVC PBA CLASSE 12 JEI - DN 150 MM | M | 258.91 | 424.96 | 488.7 | 126529.31 | 4.443%
2 | 5 | 1 |  | COTAÇÃO | - | DIFERENCIADO | 2.5 | TUBO PVC PBA CLASSE 12 JEI - DN 100 MM | M | 1853.94 | 245.8 | 282.67 | 524053.21 | 18.4%
2 | 6 | 1 |  | COTAÇÃO | - | DIFERENCIADO | 2.6 | TUBO PVC PBA CLASSE 12 JEI - DN 75 MM | M | 48,19 | 152.41 | 175.27 | 8446.26 | 0.2966%
2 | 7 | 1 |  | COTAÇÃO | - | DIFERENCIADO | 2.7 | TUBO PVC PBA CLASSE 12 JEI - DN 60 MM | M | 297.38 | 79.1 | 90.96 | 27049.68 | 0.9498%
2 | 8 | 1 |  | COTAÇÃO | - | DIFERENCIADO | 2.8 | TUBO PVC PBA CLASSE 12 JEI - DN 50 MM | M | 465.52 | 79.1 | 90.96 | 42343.69 | 1.487%
2 | 9 | 1 |  | COTAÇÃO | - | DIFERENCIADO | 2.9 | CAP PVC PBA JEI - DN 50 MM | UN | 1 | 12.3 | 14.14 | 14.14 | 0.0004965%
2 | 10 | 1 |  | COTAÇÃO | - | DIFERENCIADO | 2.10 | CURVA 45° PVC PBA JEI - DN 100 MM | UN | 4 | 64.24 | 73.87 | 295.48 | 0.01038%
2 | 11 | 1 |  | COTAÇÃO | - | DIFERENCIADO | 2.11 | TÊ REDUÇÃO PVC PBA JEI DN 100/100/60 MM | UN | 1 | 63.63 | 73.17 | 73.17 | 0.002569%
2 | 12 | 1 |  | COTAÇÃO | - | DIFERENCIADO | 2.12 | CURVA 45° PVC PBA JEI - DN 150 MM | UN | 1 | 380 | 437 | 437 | 0.01534%
2 | 13 | 1 |  | COTAÇÃO | - | DIFERENCIADO | 2.13 | TÊ REDUÇÃO PVC PBA JEI DN 200/200/150 MM | UN | 1 | 940 | 1081 | 1081 | 0.03796%
2 | 14 | 1 |  | COTAÇÃO | - | DIFERENCIADO | 2.14 | LUVA DE REDUÇÃO PVC PBA JEI - DN 60/50 MM | UN | 2 | 8.2 | 9.43 | 18.86 | 0.0006623%
2 | 15 | 1 |  | COTAÇÃO | - | DIFERENCIADO | 2.15 | CURVA 45° PVC PBA JEI - DN 60 MM | UN | 5 | 22.24 | 25.57 | 127.85 | 0.004489%
2 | 16 | 1 |  | COTAÇÃO | - | DIFERENCIADO | 2.16 | LUVA DE REDUÇÃO PVC PBA JEI - DN 100/75 MM | UN | 1 | 32.6 | 37.49 | 37.49 | 0.001316%
2 | 17 | 1 |  | COTAÇÃO | - | DIFERENCIADO | 2.17 | ANEL ORING PBAFORT EPDM DN 75 DUR 50 | UN | 1 | 19.83 | 22.8 | 22.8 | 0.0008006%
2 | 18 | 1 |  | COTAÇÃO | - | DIFERENCIADO | 2.18 | ANEL ORING PBAFORT EPDM DN 100 DUR 50 | UN | 7 | 240 | 276 | 1932 | 0.06784%
2 | 19 | 1 |  | SINAPI | 93589 | SERVIÇO | 2.19 | TRANSPORTE COM CAMINHÃO BASCULANTE DE 10 M³, EM VIA URBANA EM REVESTIMENTO PRIMÁRIO (UNIDADE: M3XKM). AF_07/2020 | M3XKM | 18.48 | 2.75 | 3.31 | 61.16 | 0.002148%
2 | 20 | 1 |  | SINAPI | 100952 | SERVIÇO | 2.20 | TRANSPORTE COM CAMINHÃO CARROCERIA COM GUINDAUTO (MUNCK), MOMENTO MÁXIMO DE CARGA 11,7 TM, EM VIA URBANA PAVIMENTADA, DMT ATÉ 30KM (UNIDADE: TXKM). AF_07/2020 | TXKM | 149.7 | 2.92 | 3.52 | 526.94 | 0.0185%
2 | 21 | 1 |  | SINAPI | 100953 | SERVIÇO | 2.21 | TRANSPORTE COM CAMINHÃO CARROCERIA COM GUINDAUTO (MUNCK), MOMENTO MÁXIMO DE CARGA 11,7 TM, EM VIA URBANA PAVIMENTADA, ADICIONAL PARA DMT EXCEDENTE A 30 KM (UNIDADE: TXKM). AF_07/2020 | TXKM | 3458.07 | 1.16 | 1.4 | 4841.29 | 0.17%
3 | 0 |  | 1 |  |  |  | 3.0 | REDE DE ESGOTO |  |  |  |  | 668714.02 | 23.48%
3 | 1 | 1 |  | SINAPI | 90092 | SERVIÇO | 3.1 | ESCAVAÇÃO MECANIZADA DE VALA COM PROF. MAIOR QUE 1,5 M E ATÉ 3,0 M(MÉDIA MONTANTE E JUSANTE/UMA COMPOSIÇÃO POR TRECHO), ESCAVADEIRA (0,8 M3), LARG. MENOR QUE 1,5 M, EM SOLO DE 1A CATEGORIA, LOCAIS COM BAIXO NÍVEL DE INTERFERÊNCIA. AF_09/2024 | M3 | 4240.6 | 5.46 | 6.59 | 27945.55 | 0.9813%
3 | 2 | 1 |  | SINAPI | 93381 | SERVIÇO | 3.2 | REATERRO MECANIZADO DE VALA COM RETROESCAVADEIRA (CAPACIDADE DA CAÇAMBA DA RETRO: 0,26 M³/POTÊNCIA: 88 HP), LARGURA 0,8 A 1,5 M, PROFUNDIDADE 1,5 A 3,0 M, COM SOLO (SEM SUBSTITUIÇÃO) DE 1ª CATEGORIA E COMPACTADOR DE SOLOS DE PERCUSSÃO. AF_08/2023 | M3 | 4091.14 | 11.04 | 13.32 | 54493.98 | 1.914%
3 | 3 | 1 |  | SINAPI | 101572 | SERVIÇO | 3.3 | ESCORAMENTO DE VALA, TIPO PONTALETEAMENTO, COM PROFUNDIDADE DE 1,5 A 3,0 M, LARGURA MENOR QUE 1,5 M. AF_08/2020 | M2 | 10336.6 | 17.03 | 20.55 | 212417.13 | 7.459%
3 | 4 | 1 |  | SINAPI | 90695 | SERVIÇO | 3.4 | TUBO DE PVC PARA REDE COLETORA DE ESGOTO DE PAREDE MACIÇA, DN 150 MM, JUNTA ELÁSTICA - FORNECIMENTO E ASSENTAMENTO. AF_01/2021 | M | 810.83 | 86.67 | 104.61 | 84820.92 | 2.978%
3 | 5 | 1 |  | SINAPI | 90696 | SERVIÇO | 3.5 | TUBO DE PVC PARA REDE COLETORA DE ESGOTO DE PAREDE MACIÇA, DN 200 MM, JUNTA ELÁSTICA - FORNECIMENTO E ASSENTAMENTO. AF_01/2021 | M | 637.12 | 145.27 | 175.34 | 111712.62 | 3.923%
3 | 6 | 1 |  | SINAPI | 90697 | SERVIÇO | 3.6 | TUBO DE PVC PARA REDE COLETORA DE ESGOTO DE PAREDE MACIÇA, DN 250 MM, JUNTA ELÁSTICA - FORNECIMENTO E ASSENTAMENTO. AF_01/2021 | M | 329.86 | 225.83 | 272.57 | 89909.94 | 3.157%
3 | 7 | 1 |  | SINAPI | 90698 | SERVIÇO | 3.7 | TUBO DE PVC PARA REDE COLETORA DE ESGOTO DE PAREDE MACIÇA, DN 300 MM, JUNTA ELÁSTICA, FORNECIMENTO E ASSENTAMENTO. AF_01/2021 | M | 62.51 | 345.66 | 417.21 | 26079.79 | 0.9158%
3 | 8 | 1 |  | I-SINAPI | 20089 | SERVIÇO | 3.8 | CAP PVC, SERIE R, DN 150 MM, PARA ESGOTO PREDIAL | UN | 1 | 63.34 | 76.45 | 76.45 | 0.002684%
3 | 9 | 1 |  | I-SINAPI | 1865 | SERVIÇO | 3.9 | CURVA LONGA PVC, PB, JE, 90 GRAUS, DN 150 MM, PARA REDE COLETORA ESGOTO | UN | 1 | 153.24 | 184.96 | 184.96 | 0.006495%
3 | 10 | 1 |  | SINAPI | 98114 | SERVIÇO | 3.10 | TAMPA CIRCULAR PARA ESGOTO E DRENAGEM, EM FERRO FUNDIDO, DIÂMETRO INTERNO = 0,6 M. AF_12/2020 | UN | 27 | 686.11 | 828.13 | 22359.51 | 0.7851%
3 | 11 | 1 |  | SINAPI | 97978 | SERVIÇO | 3.11 | BASE PARA POÇO DE VISITA CIRCULAR PARA ESGOTO, EM CONCRETO PRÉ-MOLDADO, DIÂMETRO INTERNO = 0,80 M, PROFUNDIDADE = 1,35 M, EXCLUINDO TAMPÃO. AF_12/2020_PA | UN | 27 | 1027.99 | 1240.78 | 33501.06 | 1.176%
3 | 12 | 1 |  | SINAPI | 93589 | SERVIÇO | 3.12 | TRANSPORTE COM CAMINHÃO BASCULANTE DE 10 M³, EM VIA URBANA EM REVESTIMENTO PRIMÁRIO (UNIDADE: M3XKM). AF_07/2020 | M3XKM | 112.09 | 2.75 | 3.31 | 371.01 | 0.01303%
3 | 13 | 1 |  | SINAPI | 100952 | SERVIÇO | 3.13 | TRANSPORTE COM CAMINHÃO CARROCERIA COM GUINDAUTO (MUNCK), MOMENTO MÁXIMO DE CARGA 11,7 TM, EM VIA URBANA PAVIMENTADA, DMT ATÉ 30KM (UNIDADE: TXKM). AF_07/2020 | TXKM | 135 | 2.92 | 3.52 | 475.2 | 0.01669%
3 | 14 | 1 |  | SINAPI | 100953 | SERVIÇO | 3.14 | TRANSPORTE COM CAMINHÃO CARROCERIA COM GUINDAUTO (MUNCK), MOMENTO MÁXIMO DE CARGA 11,7 TM, EM VIA URBANA PAVIMENTADA, ADICIONAL PARA DMT EXCEDENTE A 30 KM (UNIDADE: TXKM). AF_07/2020 | TXKM | 3118.5 | 1.16 | 1.4 | 4365.9 | 0.1533%
4 | 0 |  | 1 |  |  |  | 4.0 | ILUMINAÇÃO PÚBLICA |  |  |  |  | 1096091.08 | 38.49%
4 | 1 | 1 |  | SINAPI | 92984 | SERVIÇO | 4.1 | CABO DE COBRE FLEXÍVEL ISOLADO, 25 MM², ANTI-CHAMA 0,6/1,0 KV, PARA REDE ENTERRADA DE DISTRIBUIÇÃO DE ENERGIA ELÉTRICA - FORNECIMENTO E INSTALAÇÃO. AF_12/2021 | M | 5023.23 | 29.24 | 35.29 | 177269.78 | 6.225%
4 | 2 | 1 |  | SINAPI | 97667 | SERVIÇO | 4.2 | ELETRODUTO FLEXÍVEL CORRUGADO, PEAD, DN 50 (1 1/2"), PARA REDE ENTERRADA DE DISTRIBUIÇÃO DE ENERGIA ELÉTRICA - FORNECIMENTO E INSTALAÇÃO. AF_12/2021 | M | 1292.22 | 7.85 | 9.47 | 12237.32 | 0.4297%
4 | 3 | 1 |  | SINAPI | 97668 | SERVIÇO | 4.3 | ELETRODUTO FLEXÍVEL CORRUGADO, PEAD, DN 63 (2"), PARA REDE ENTERRADA DE DISTRIBUIÇÃO DE ENERGIA ELÉTRICA - FORNECIMENTO E INSTALAÇÃO. AF_12/2021 | M | 812.93 | 11.19 | 13.5 | 10974.55 | 0.3854%
4 | 4 | 1 |  | SINAPI | 101659 | SERVIÇO | 4.4 | LUMINÁRIA DE LED PARA ILUMINAÇÃO PÚBLICA, DE 181 W ATÉ 239 W - FORNECIMENTO E INSTALAÇÃO. AF_08/2020 | UN | 150 | 463.52 | 559.46 | 83919 | 2.947%
4 | 5 | 1 |  | SINAPI | 101632 | SERVIÇO | 4.5 | RELÉ FOTOELÉTRICO PARA COMANDO DE ILUMINAÇÃO EXTERNA 1000 W - FORNECIMENTO E INSTALAÇÃO. AF_08/2020 | UN | 142 | 39.97 | 48.24 | 6850.08 | 0.2405%
4 | 6 | 1 |  | SINAPI | 93672 | SERVIÇO | 4.6 | DISJUNTOR TRIPOLAR TIPO DIN, CORRENTE NOMINAL DE 40A - FORNECIMENTO E INSTALAÇÃO. AF_10/2020 | UN | 3 | 89.28 | 107.76 | 323.28 | 0.01135%
4 | 7 | 1 |  | SINAPI | 101903 | SERVIÇO | 4.7 | CONTATOR TRIPOLAR I NOMINAL 38A - FORNECIMENTO E INSTALAÇÃO. AF_10/2020 | UN | 3 | 408.16 | 492.64 | 1477.92 | 0.0519%
4 | 8 | 1 |  | SINAPI | 100620 | SERVIÇO | 4.8 | POSTE DE AÇO CONICO CONTÍNUO CURVO SIMPLES, FLANGEADO, H=9M, INCLUSIVE LUMINÁRIA, SEM LÂMPADA - FORNECIMENTO E INSTALACAO. AF_11/2019 | UN | 38 | 2690.2 | 3247.07 | 123388.66 | 4.333%
4 | 9 | 1 |  | SINAPI | 100621 | SERVIÇO | 4.9 | POSTE DE AÇO CONICO CONTÍNUO CURVO DUPLO, FLANGEADO, H=9M, INCLUSIVE LUMINÁRIAS, SEM LÂMPADAS - FORNECIMENTO E INSTALACAO. AF_11/2019 | UN | 46 | 3128.4 | 3775.97 | 173694.62 | 6.099%
4 | 10 | 1 |  | SINAPI | 96985 | SERVIÇO | 4.10 | HASTE DE ATERRAMENTO, DIÂMETRO 5/8", COM 3 METROS - FORNECIMENTO E INSTALAÇÃO. AF_08/2023 | UN | 90 | 70.12 | 84.63 | 7616.7 | 0.2675%
4 | 11 | 1 |  | SINAPI | 97881 | SERVIÇO | 4.11 | CAIXA ENTERRADA ELÉTRICA RETANGULAR, EM CONCRETO PRÉ-MOLDADO, FUNDO COM BRITA, DIMENSÕES INTERNAS: 0,3X0,3X0,3 M. AF_12/2020 | UN | 90 | 142.71 | 172.25 | 15502.5 | 0.5444%
4 | 12 | 1 |  | SINAPI | 102102 | SERVIÇO | 4.12 | TRANSFORMADOR DE DISTRIBUIÇÃO, 30 KVA, TRIFÁSICO, 60 HZ, CLASSE 15 KV, IMERSO EM ÓLEO MINERAL, INSTALAÇÃO EM POSTE (NÃO INCLUSO SUPORTE) - FORNECIMENTO E INSTALAÇÃO. AF_12/2020 | UN | 3 | 19598.68 | 23655.6 | 70966.8 | 2.492%
4 | 13 | 1 |  | SINAPI | 93358 | SERVIÇO | 4.13 | ESCAVAÇÃO MANUAL DE VALA. AF_09/2024 | M3 | 315.7725 | 80.38 | 97.01 | 30633.09 | 1.076%
4 | 14 | 1 |  | SINAPI | 93378 | SERVIÇO | 4.14 | REATERRO MECANIZADO DE VALA COM RETROESCAVADEIRA (CAPACIDADE DA CAÇAMBA DA RETRO: 0,26 M³/POTÊNCIA: 88 HP), LARGURA ATÉ 0,8 M, PROFUNDIDADE ATÉ 1,5 M, COM SOLO (SEM SUBSTITUIÇÃO) DE 1ª CATEGORIA, COM COMPACTADOR DE SOLOS DE PERCUSSÃO. AF_08/2023 | M3 | 315.7725 | 20.8 | 25.1 | 7925.88 | 0.2783%
4 | [7 empty] | COMPOSIÇÕES ILUMINAÇÃO PÚBLICA
4 | 15 | 1 |  | COMPOSIÇÃO | CPAV018 | SERVIÇO | 4.15 | FORNECIMENTO E INSTALAÇÃO DE DISPOSITIVO DPS CLASSE II, 1 POLO, TENSAO MAXIMA DE 175 V, CORRENTE MAXIMA DE *45* KA (TIPO AC) | UM | 10 | 111.36 | 134.41 | 1344.1 | 0.0472%
4 | 16 | 1 |  | COMPOSIÇÃO | CPAV019 | SERVIÇO | 4.16 | FORNECIMENTO E INSTALAÇÃO DE CABO DE COBRE PP 3 x 2,5 MM2 0,6/1 KV | M | 810 | 14.03 | 16.93 | 13713.3 | 0.4815%
4 | 17 | 1 |  | COMPOSIÇÃO | CPAV020 | SERVIÇO | 4.17 | FORNECIMENTO E INSTALAÇÃO DE CAIXA DE PROTEÇÃO METÁLICA PARA COMANDO E PROTEÇÃO DA ILUMINAÇÃO PÚBLICA | UN | 3 | 529.34 | 638.91 | 1916.73 | 0.0673%
4 | 18 | 1 |  | COMPOSIÇÃO | CPAV021 | SERVIÇO | 4.18 | FORNECIMENTO E INSTALAÇÃO DE CONECTOR PERFURANTE CDP-70 - (D: 1,5mm²/10mm² x P: 10mm²/ 95mm²) | UN | 180 | 14.83 | 17.89 | 3220.2 | 0.1131%
4 | 19 | 1 |  | COMPOSIÇÃO | CPAV022 | SERVIÇO | 4.19 | FORNECIMENTO E INSTALAÇÃO DE POSTE DE CONCRETO ARMADO DE SECAO DUPLO T, EXTENSAO DE 10,00 M, RESISTENCIA DE 600 DAN, TIPO B | UN | 3 | 1468.05 | 1771.93 | 5315.79 | 0.1867%
4 | 20 | 1 |  | COMPOSIÇÃO | CPAV023 | SERVIÇO | 4.20 | FORNECIMENTO E INSTALAÇÃO DA ESTRUTURA N1-T-PR PARA POSTO DE TRANSFORMAÇÃO DE 15KVA, 13.8KV, 220/127V, EM POSTE DE CONCRETO DT 11/600 (EXCETO POSTE E TRANSFORMADOR) | UN | 3 | 6137.21 | 7407.61 | 22222.83 | 0.7803%
4 | 21 | 1 |  | COMPOSIÇÃO | CPAV024 | SERVIÇO | 4.21 | FORNECIMENTO E INSTALAÇÃO DE CINTA CIRCULAR EM ACO GALVANIZADO DE 150 MM DE DIAMETRO PARA FIXACAO DE CAIXA MEDICAO, INCLUI PARAFUSOS E PORCAS | UN | 3 | 61.06 | 73.69 | 221.07 | 0.007763%
4 | 22 | 1 |  | COMPOSIÇÃO | CPAV025 | SERVIÇO | 4.22 | FORNECIMENTO E INSTALAÇÃO DE CINTA CIRCULAR EM ACO GALVANIZADO DE 210 MM DE DIAMETRO PARA INSTALACAO DE TRANSFORMADOR EM POSTE DE CONCRETO | UN | 3 | 69.14 | 83.45 | 250.35 | 0.008791%
4 | 23 | 1 |  | COMPOSIÇÃO | CPAV026 | SERVIÇO | 4.23 | FORNECIMENTO E INSTALAÇÃO DA ESTRUTURA N1 (EXCLUSIVE POSTE) | UN | 56 | 704.31 | 850.1 | 47605.6 | 1.672%
4 | 24 | 1 |  | COMPOSIÇÃO | CPAV027 | SERVIÇO | 4.24 | FORNECIMENTO E INSTALAÇÃO DE POSTE DE CONCRETO ARMADO DE SECAO DUPLO T, EXTENSAO DE 10,00 M, RESISTENCIA DE 300 A 400 DAN, TIPO B OU D | UN | 56 | 1719.65 | 2075.61 | 116234.16 | 4.081%
4 | 25 | 1 |  | COMPOSIÇÃO | CPAV028 | SERVIÇO | 4.25 | FORNECIMENTO E INSTALAÇÃO DE CABO DE ALUMÍNIO PROTEGIDO 50MM- 15 KV XLPE - COMPACTA | M | 6969 | 17.68 | 21.33 | 148648.77 | 5.22%
4 | 26 | 1 |  | COMPOSIÇÃO | CPAV030 | SERVIÇO | 4.26 | FORNECIMENTO E INSTALAÇÃO DE POSTE CONICO CONTINUO EM ACO GALVANIZADO, RETO, ENGASTADO, H = 9 M, DIAMETRO INFERIOR = *145* MM | UN | 4 | 2592.63 | 3129.3 | 12517.2 | 0.4395%
4 | 27 | 1 |  | COMPOSIÇÃO | CPAV029 | SERVIÇO | 4.27 | FORNECIMENTO E INSTALAÇÃO DE CABECOTE PARA ENTRADA DE LINHA DE ALIMENTACAO PARA ELETRODUTO, EM LIGA DE ALUMINIO COM ACABAMENTO ANTI CORROSIVO, COM FIXACAO POR ENCAIXE LISO DE 360 GRAUS, DE 1 1/4" | UN | 6 | 13.92 | 16.8 | 100.8 | 0.00354%
[12 empty] | TOTAL GERAL DO ORÇAMENTO >> | 2847859.55 | 100%

## CRONOGRAMA
OBJETO: | SISTEMA DE ABASTECIMENTO DE ÁGUA, SISTEMA DE ESGOTAMENTO SANITÁRIO E ILUMINAÇÃO PÚBLICA
CONTRATANTE: | PREFEITURA MUNICIPAL DE ÁGUA BOA - MT
LOCAL: | AVENIDA LINDENMAYR
ÁREA TOTAL: | 47042.55
EXTENSÃO TOTAL: | 2571.46
CRONOGRAMA FÍSICO FINANCEIRO - NÃO DESONERADO
ITEM | DESCRIÇÃO DO SERVIÇO | TOTAL POR ETAPA | 30 | 60 | 90 | 120 | 150
1.0 | ADMINISTRAÇÃO LOCAL | 155829.49 | 0 | 0 | 0 | 77914.745 | 77914.745 | 155829.49 | TRUE
|  | 100% | 0% | 0% | 0% | 50% | 50%
2.0 | REDE DE ÁGUA | 927224.96 | 0 | 0 | 0 | 463612.48 | 463612.48 | 927224.96 | TRUE
|  | 100% | 0% | 0% | 0% | 50% | 50%
3.0 | REDE DE ESGOTO | 668714.02 | 0 | 0 | 0 | 334357.01 | 334357.01 | 668714.02 | TRUE
|  | 100% | 0% | 0% | 0% | 50% | 50%
4.0 | ILUMINAÇÃO PÚBLICA | 1096091.08 | 0 | 0 | 0 | 548045.54 | 548045.54 | 1096091.08 | TRUE
|  | 100% | 0% | 0% | 0% | 50% | 50%
|  | 2847859.55 | 0% | 0% | 0% | 50% | 50%
|  | CUSTO MENSAL | 0 | 0 | 0 | 1423929.775 | 1423929.775
|  | PORCENTAGEM ACUMULADA | 0% | 0% | 0% | 50% | 100%
|  | CUSTO ACUMULADO | 0 | 0 | 0 | 1423929.775 | 2847859.55

## TRANSPORTE SAA
TRANSPORTE DE MATERIAIS DE REDE DE ÁGUA
CÓDIGO | TAREFA OU SERVIÇO | MATERIAL | QUANT. | UN | F. UTILIZAÇÃO |  | PESO A | DMT | MOMENTO DE | UN
| DISCRIMINAÇÃO |  |  |  | FATOR | UN | TRANSPORTAR | ( Km ) | TRANSPORTE
100952 | TRANSPORTE COM CAMINHÃO CARROCERIA COM GUINDAUTO (MUNCK), MOMENTO MÁXIMO DE CARGA 11,7 TM, EM VIA URBANA PAVIMENTADA, DMT ATÉ 30KM (UNIDADE: TXKM). AF_07/2020
| TUBO PVC PBA CLASSE 12 JEI - DN 150 MM | TUBO | 258.91 | m | 0.003 | (t/m) | 0.77 | 30 | 23.1 | t.Km
| TUBO PVC PBA CLASSE 12 JEI - DN 100 MM | TUBO | 1853.94 | m | 0.002 | (t/m) | 3.7 | 30 | 111 | t.Km
| TUBO PVC PBA CLASSE 12 JEI - DN 75 MM | TUBO | 48,19 | m | 0.0018 | (t/m) | 0.08 | 30 | 2.4 | t.Km
| TUBO PVC PBA CLASSE 12 JEI - DN 60 MM | TUBO | 297.38 | m | 0.0015 | (t/m) | 0.44 | 30 | 13.2 | t.Km
| TUBO PVC PBA CLASSE 12 JEI - DN 50 MM | TUBO | 465.52 | m | 0.0012 | (t/m) | 0.55 | 30 | 16.5 | t.Km
TOTAL > | [8 empty] | 149.7 | t.Km
100953 | TRANSPORTE COM CAMINHÃO CARROCERIA COM GUINDAUTO (MUNCK), MOMENTO MÁXIMO DE CARGA 11,7 TM, EM VIA URBANA PAVIMENTADA, ADICIONAL PARA DMT EXCEDENTE A 30 KM (UNIDADE: TXKM). AF_07/2020
| TUBO PVC PBA CLASSE 12 JEI - DN 150 MM | TUBO | 258.91 | m | 0.003 | (t/m) | 0.77 | 693 | 533.61 | t.Km
| TUBO PVC PBA CLASSE 12 JEI - DN 100 MM | TUBO | 1853.94 | m | 0.002 | (t/m) | 3.7 | 693 | 2564.1 | t.Km
| TUBO PVC PBA CLASSE 12 JEI - DN 75 MM | TUBO | 48,19 | m | 0.0018 | (t/m) | 0.08 | 693 | 55.44 | t.Km
| TUBO PVC PBA CLASSE 12 JEI - DN 60 MM | TUBO | 297.38 | m | 0.0015 | (t/m) | 0.44 | 693 | 304.92 | t.Km
| TUBO PVC PBA CLASSE 12 JEI - DN 50 MM | TUBO | 465.52 | m | 0.0012 | (t/m) | 0.55 | 693 | 381.15 | t.Km
TOTAL > | [8 empty] | 3458.07 | t.Km
93589 | TRANSPORTE COM CAMINHÃO BASCULANTE DE 10 M³, EM VIA URBANA EM REVESTIMENTO PRIMÁRIO (UNIDADE: M3XKM). AF_07/2020
| BOTA FORA | SOLO | 24.65 | m³ | 1.5 | m³/m³ | 36.975 | 0.5 | 18.48 | m³.Km
TOTAL > | [8 empty] | 18.48 | m³.Km

## REDE
PLANILHA DE REDE DE ABASTECIMENTO DE ÁGUA
Trecho | Nó | Nó | Extensão (m) | Vazão (l/s) | Diâmetro (mm) | Velocid. (m/s) | P. Carga (m/Km) | P. Carga (m) | H Disp. mon | H Disp. jus (mca) | Cota Terreno |  | Cota Piezométrica
| Montante | Jusante | [8 empty] | Montante | Jusante | Montante | Jusante | 150 | 258.91
T1 | N1 | N2 | 59,79 | 14,04 | 150 | 1,16 | 9,46 | 0,566 | 39,85 | 40,23 | 430,15 | 429,20 | 470,00 | 469,43 | 100 | 1853.94
T2 | N2 | N3 | 99,54 | 13,65 | 150 | 1,16 | 9,59 | 0,954 | 40,23 | 39,48 | 429,20 | 429,00 | 469,43 | 468,48 | 75 | 48,19
T3 | N3 | N4 | 99,58 | 13,26 | 150 | 1,15 | 9,72 | 0,968 | 39,48 | 38,71 | 429,00 | 428,80 | 468,48 | 467,51 | 60 | 297.38
T4 | N4 | N5 | 100,51 | 12,87 | 100 | 1,64 | 23,25 | 2,337 | 38,71 | 37,38 | 428,80 | 427,80 | 467,51 | 465,18 | 50 | 465.52
T5 | N5 | N6 | 100,07 | 12,48 | 100 | 1,59 | 21,96 | 2,197 | 37,38 | 35,33 | 427,80 | 427,65 | 465,18 | 462,98
T6 | N6 | N7 | 100,09 | 12,09 | 100 | 1,54 | 20,71 | 2,073 | 35,33 | 33,71 | 427,65 | 427,20 | 462,98 | 460,91
T7 | N7 | N8 | 99,73 | 11,70 | 100 | 1,49 | 19,49 | 1,943 | 33,71 | 31,86 | 427,20 | 427,10 | 460,91 | 458,96
T8 | N8 | N9 | 26,09 | 11,31 | 100 | 1,44 | 18,30 | 0,478 | 31,86 | 31,49 | 427,10 | 427,00 | 458,96 | 458,49
T9 | N9 | N10 | 16,47 | 10,92 | 100 | 1,39 | 17,15 | 0,282 | 31,49 | 31,07 | 427,00 | 427,13 | 458,49 | 458,20
T10 | N10 | N11 | 29,27 | 10,53 | 100 | 1,34 | 16,03 | 0,469 | 31,07 | 30,93 | 427,13 | 426,80 | 458,20 | 457,73
T11 | N11 | N12 | 24,15 | 10,14 | 100 | 1,29 | 14,95 | 0,361 | 30,93 | 31,27 | 426,80 | 426,10 | 457,73 | 457,37
T12 | N12 | N13 | 100,22 | 9,75 | 100 | 1,24 | 13,90 | 1,393 | 31,27 | 29,98 | 426,10 | 426,00 | 457,37 | 455,98
T13 | N13 | N14 | 99,92 | 9,36 | 100 | 1,19 | 12,89 | 1,288 | 29,98 | 28,74 | 426,00 | 425,95 | 455,98 | 454,69
T14 | N14 | N15 | 93,28 | 8,97 | 100 | 1,14 | 11,91 | 1,111 | 28,74 | 25,63 | 425,95 | 427,95 | 454,69 | 453,58
T15 | N15 | N16 | 98,21 | 8,58 | 100 | 1,09 | 10,97 | 1,077 | 25,63 | 22,82 | 427,95 | 429,68 | 453,58 | 452,50
T16 | N16 | N17 | 99,84 | 8,19 | 100 | 1,04 | 10,07 | 1,005 | 22,82 | 21,42 | 429,68 | 430,08 | 452,50 | 451,50
T17 | N17 | N18 | 99,51 | 7,80 | 100 | 0,99 | 9,20 | 0,915 | 21,42 | 21,45 | 430,08 | 429,13 | 451,50 | 450,58
T18 | N18 | N19 | 99,60 | 7,41 | 100 | 0,94 | 8,36 | 0,833 | 21,45 | 22,38 | 429,13 | 427,37 | 450,58 | 449,75
T19 | N19 | N20 | 100,59 | 7,02 | 100 | 0,89 | 7,57 | 0,761 | 22,38 | 23,38 | 427,37 | 425,61 | 449,75 | 448,99
T20 | N20 | N21 | 99,99 | 6,63 | 100 | 0,84 | 6,81 | 0,681 | 23,38 | 24,46 | 425,61 | 423,85 | 448,99 | 448,31
T21 | N21 | N22 | 100,38 | 6,24 | 100 | 0,79 | 6,08 | 0,611 | 24,46 | 24,82 | 423,85 | 422,88 | 448,31 | 447,70
T22 | N22 | N23 | 100,22 | 5,85 | 100 | 0,74 | 5,40 | 0,541 | 24,82 | 23,30 | 422,88 | 423,86 | 447,70 | 447,16
T23 | N23 | N24 | 99,92 | 5,46 | 100 | 0,70 | 4,75 | 0,475 | 23,30 | 21,64 | 423,86 | 425,04 | 447,16 | 446,68
T24 | N24 | N25 | 104,75 | 5,07 | 100 | 0,65 | 4,14 | 0,434 | 21,64 | 20,28 | 425,04 | 425,97 | 446,68 | 446,25
T25 | N25 | N26 | 61,13 | 2,99 | 100 | 0,38 | 1,56 | 0,095 | 20,28 | 19,94 | 425,97 | 426,21 | 446,25 | 446,15
T26 | N26 | N27 | 48,19 | 2,60 | 75 | 0,56 | 4,25 | 0,205 | 19,94 | 19,40 | 426,21 | 426,55 | 446,15 | 445,95
T27 | N27 | N28 | 56,54 | 2,21 | 60 | 0,61 | 5,76 | 0,326 | 19,40 | 18,85 | 426,55 | 426,77 | 445,95 | 445,62
T28 | N28 | N29 | 102,66 | 1,95 | 60 | 0,53 | 4,55 | 0,467 | 18,85 | 18,13 | 426,77 | 427,03 | 445,62 | 445,16
T29 | N29 | N30 | 100,81 | 1,56 | 60 | 0,43 | 3,01 | 0,303 | 18,13 | 18,01 | 427,03 | 426,84 | 445,16 | 444,85
T30 | N30 | N31 | 100,46 | 1,17 | 50 | 0,50 | 5,22 | 0,524 | 18,01 | 17,83 | 426,84 | 426,50 | 444,85 | 444,33
T31 | N31 | N32 | 100,78 | 0,78 | 50 | 0,33 | 2,46 | 0,248 | 17,83 | 17,92 | 426,50 | 426,16 | 444,33 | 444,08
T32 | N32 | N33 | 83,72 | 0,39 | 50 | 0,17 | 0,68 | 0,057 | 17,92 | 18,44 | 426,16 | 425,58 | 444,08 | 444,02
T43 | N44 | N28 | 48,48 | 0,13 | 50 | 0,05 | 0,08 | 0,004 | 18,83 | 18,85 | 426,80 | 426,77 | 445,63 | 445,62
T44 | N45 | N44 | 40,56 | 0,52 | 50 | 0,22 | 1,15 | 0,046 | 18,97 | 18,83 | 426,70 | 426,80 | 445,67 | 445,63
T45 | N46 | N45 | 43,19 | 0,91 | 50 | 0,39 | 3,25 | 0,140 | 19,21 | 18,97 | 426,60 | 426,70 | 445,81 | 445,67
T46 | N47 | N46 | 48,33 | 1,30 | 50 | 0,55 | 6,31 | 0,305 | 19,72 | 19,21 | 426,40 | 426,60 | 446,12 | 445,81
T47 | N25 | N47 | 37,37 | 1,69 | 60 | 0,46 | 3,48 | 0,130 | 20,28 | 19,72 | 425,97 | 426,40 | 446,25 | 446,12

## SES. MEM. CAL.
MEMORIAL DE CÁLCULO - TUBULAÇÃO
Grupo | Diâmetro dos tubos (m) | Prof PV Montante (m) | Prof PV Jusante (m) | Comprimento da tubulação (m) | Largura da Vala (m) | Lastro de areia (m3) (0,10m de espessura) | Volume Escavação (m3) | Escoramento (m²) | Volume de Reaterro (m3)
T1 | 0.15 | 1,500 | 3,451 | 100,38 | 0,70 | 7.02 | 173.94 | 496.98 | 164.63 | 0 | 0.085
T2 | 0.15 | 3,451 | 4,066 | 95,82 | 0,70 | 6.7 | 252.09 | 720.27 | 243.2 | 1 | 0.085
T3 | 0.15 | 4,066 | 4.23 | 99,89 | 0,70 | 6.99 | 290.04 | 828.68 | 280.78 | 2 | 0.085
T4 | 0.2 | 4,280 | 2,813 | 99,87 | 0,85 | 8.48 | 301.06 | 708.37 | 288.77 | 3 | 0.11 | 15 | 810.83
T5 | 0.2 | 2,813 | 1,550 | 100,02 | 0,85 | 8.5 | 185.46 | 436.38 | 173.15 | 4 | 0.11 | 20 | 637.12
T6 | 0.2 | 1,550 | 1,550 | 100,30 | 0,85 | 8.52 | 132.14 | 310.93 | 119.8 | 5 | 0.11 | 25 | 329.86
T7 | 0.2 | 1,550 | 1,550 | 99,85 | 0,85 | 8.48 | 131.55 | 309.53 | 119.26 | 6 | 0.11 | 30 | 62.51
T8 | 0.25 | 1,600 | 2,266 | 100,22 | 0,90 | 9.01 | 174.35 | 387.45 | 159.15 | 7 | 0.14
T9 | 0.25 | 2,266 | 3,422 | 99,61 | 0,90 | 8.96 | 254.96 | 566.58 | 239.86 | 8 | 0.14
T10 | 0.25 | 3,422 | 4,971 | 100,43 | 0,90 | 9.03 | 379.3 | 842.9 | 364.07 | 9 | 0.14
T11 | 0.25 | 4,971 | 5,314 | 29,60 | 0,90 | 2.66 | 136.99 | 304.43 | 132.5 | 10 | 0.14
T12 | 0.3 | 5,364 | 5,209 | 33,16 | 0,90 | 2.98 | 157.77 | 350.6 | 151.77 | 11 | 0.17
T12.1 | 0.3 | 5,209 | 5,149 | 29,35 | 0,90 | 2.64 | 136.8 | 304 | 131.49 | 12 | 0.17
T59 | 0.15 | 1,500 | 2,148 | 99,33 | 0,70 | 6.95 | 126.82 | 362.35 | 117.61 | 13 | 0.085
T60 | 0.15 | 2,148 | 2,870 | 97,97 | 0,70 | 6.85 | 172.06 | 491.61 | 162.97 | 14 | 0.085
T61 | 0.15 | 2,870 | 3,283 | 99,87 | 0,70 | 6.99 | 215.07 | 614.5 | 205.81 | 15 | 0.085
T62 | 0.2 | 3,333 | 3,513 | 98,38 | 0,85 | 8.36 | 286.24 | 673.5 | 274.13 | 16 | 0.11
T63 | 0.2 | 3,513 | 3,393 | 36,00 | 0,85 | 3.06 | 105.66 | 248.61 | 101.23 | 17 | 0.11
T64 | 0.2 | 3,393 | 3,373 | 38,73 | 0,85 | 3.29 | 111.37 | 262.04 | 106.6 | 18 | 0.11
T65 | 0.2 | 3,373 | 3,334 | 30,92 | 0,85 | 2.62 | 88.13 | 207.38 | 84.32 | 19 | 0.11
T66 | 0.2 | 3,334 | 3,098 | 33,05 | 0,85 | 2.8 | 90.34 | 212.57 | 86.27 | 20 | 0.11
T68 | 0.15 | 1,500 | 1,500 | 37,38 | 0,70 | 2.61 | 39.24 | 112.14 | 35.77 | 21 | 0.085
T71 | 0.15 | 1,500 | 1,614 | 36,25 | 0,70 | 2.53 | 39.5 | 112.88 | 36.13 | 22 | 0.085
T72 | 0.15 | 1,614 | 1,637 | 38,31 | 0,70 | 2.68 | 43.59 | 124.54 | 40.03 | 23 | 0.085
T73 | 0.15 | 1,637 | 1,500 | 41,06 | 0,70 | 2.87 | 45.08 | 128.8 | 41.27 | 24 | 0.085
T74 | 0.15 | 1,500 | 1,830 | 36,01 | 0,70 | 2.52 | 41.96 | 119.91 | 38.62 | 25 | 0.085
T75 | 0.15 | 1,830 | 1,628 | 28,56 | 0,70 | 1.99 | 34.56 | 98.76 | 31.91 | 0 | 0.085
TOTAL >> | [5 empty] | 146.09 | 4146.07 | 10336.69 | 3931.1
Até 1,5m de largura
| ESCORAMENTO | 1,5 a 3,0 | 3,0 a 4,5 | ESCAVAÇÃO | 1,5 a 3,0 | 3,0 a 4,5 | REATERRO | 1,5 a 3,0 | 3,0 a 4,5
| TOTAL >> | 10336.69 |  | TOTAL: | 4146.07 |  | TOTAL: | 3931.1
MEMORIAL DE CÁLCULO - POÇOS DE VISITA
PV | Diâmetro do coletor (Ø) | Profundidade SINAPI (m) | Comprimento (m) | Largura de escavação (m) | Profundi-dade de escavação (m) | Quantidade (unid) | Volume Escavação (m3) | Preparo de fundo (m2) | Acréscimo de PV (m)
T1 | 0.15 | 1.45 | 1 | 2 | 1.75 | 1 | 3.5 | 3.5 | 0.3
T2 | 0.15 | 1.45 | 1 | 2 | 1.75 | 1 | 3.5 | 3.5 | 0.3
T3 | 0.15 | 1.45 | 1 | 2 | 1.75 | 1 | 3.5 | 3.5 | 0.3
T4 | 0.2 | 1.45 | 1 | 2 | 1.75 | 1 | 3.5 | 3.5 | 0.3
T5 | 0.2 | 1.45 | 1 | 2 | 1.75 | 1 | 3.5 | 3.5 | 0.3
T6 | 0.2 | 1.45 | 1 | 2 | 1.75 | 1 | 3.5 | 3.5 | 0.3
T7 | 0.2 | 1.45 | 1 | 2 | 1.75 | 1 | 3.5 | 3.5 | 0.3
T8 | 0.25 | 1.45 | 1 | 2 | 1.75 | 1 | 3.5 | 3.5 | 0.3
T9 | 0.25 | 1.45 | 1 | 2 | 1.75 | 1 | 3.5 | 3.5 | 0.3
T10 | 0.25 | 1.45 | 1 | 2 | 1.75 | 1 | 3.5 | 3.5 | 0.3
T11 | 0.25 | 1.45 | 1 | 2 | 1.75 | 1 | 3.5 | 3.5 | 0.3
T12 | 0.3 | 1.45 | 1 | 2 | 1.75 | 1 | 3.5 | 3.5 | 0.3
T12.1 | 0.3 | 1.45 | 1 | 2 | 1.75 | 1 | 3.5 | 3.5 | 0.3
T59 | 0.15 | 1.45 | 1 | 2 | 1.75 | 1 | 3.5 | 3.5 | 0.3
T60 | 0.15 | 1.45 | 1 | 2 | 1.75 | 1 | 3.5 | 3.5 | 0.3
T61 | 0.15 | 1.45 | 1 | 2 | 1.75 | 1 | 3.5 | 3.5 | 0.3
T62 | 0.2 | 1.45 | 1 | 2 | 1.75 | 1 | 3.5 | 3.5 | 0.3
T63 | 0.2 | 1.45 | 1 | 2 | 1.75 | 1 | 3.5 | 3.5 | 0.3
T64 | 0.2 | 1.45 | 1 | 2 | 1.75 | 1 | 3.5 | 3.5 | 0.3
T65 | 0.2 | 1.45 | 1 | 2 | 1.75 | 1 | 3.5 | 3.5 | 0.3
T66 | 0.2 | 1.45 | 1 | 2 | 1.75 | 1 | 3.5 | 3.5 | 0.3
T68 | 0.15 | 1.45 | 1 | 2 | 1.75 | 1 | 3.5 | 3.5 | 0.3
T71 | 0.15 | 1.45 | 1 | 2 | 1.75 | 1 | 3.5 | 3.5 | 0.3
T72 | 0.15 | 1.45 | 1 | 2 | 1.75 | 1 | 3.5 | 3.5 | 0.3
T73 | 0.15 | 1.45 | 1 | 2 | 1.75 | 1 | 3.5 | 3.5 | 0.3
T74 | 0.15 | 1.45 | 1 | 2 | 1.75 | 1 | 3.5 | 3.5 | 0.3
T75 | 0.15 | 1.45 | 1 | 2 | 1.75 | 1 | 3.5 | 3.5 | 0.3
TOTAL >> | [5 empty] | 27 | 94.5 | 94.5 | 8.1
|  |  |  | ESCAVAÇÃO | 1,5 a 3,0 | 3,0 a 4,5
|  |  |  | TOTAL: | 94.5

## REDE SES
RESULTADO DOS CÁLCULOS DAS GALERIAS
| Coletor | Trecho | PV inicial PV final | Ext. (m) | Contrib. Lin. (l/s/km) ini./fim | Contrib. Tre. (l/s/km) ini./fim | Q Pontual (l/s) ini./fim | Q Mont. (l/s) ini./fim | Q Jus. (l/s) ini./fim | Diam. (mm) | Declividade (m/m) | Cota Terreno (m) | Cota Coletor (m) | Recob. Coletor (m) | Prof. Vala (m) mon/jus | y/D ini./fim | V (m/s) ini./fim | Arr. In. (Pa) Vc (m/s) | k (mm) ini./fim | Larg. Vala (m)
1 | C1 | T1 | 1 | 100,38 | 15,10 | 1,515 | 0,000 | 0,000 | 1,515 | 150 | 0,0045 | 428,000 | 426,500 | 1,350 | 1,500 | 0,26 | 0,42 | 1,00 | 1,20 | 0,70
2 |  |  | 2 |  | 18,11 | 1,818 | 0,000 | 0,000 | 1,818 |  |  | 429,500 | 426,049 | 3,301 | 3,451 | 0,28 | 0,44 | 2,94 | 1,20
3 |  | T2 | 2 | 95,82 | 15,10 | 1,446 | 0,000 | 1,515 | 2,962 | 150 | 0,0033 | 429,500 | 426,049 | 3,301 | 3,451 | 0,40 | 0,45 | 1,03 | 1,20 | 0,70
4 |  |  | 3 |  | 18,11 | 1,736 | 0,000 | 1,818 | 3,554 |  |  | 429,800 | 425,734 | 3,916 | 4,066 | 0,44 | 0,47 | 3,49 | 1,20
5 |  | T3 | 3 | 99,89 | 15,10 | 1,508 | 0,000 | 2,962 | 4,470 | 150 | 0,0026 | 429,800 | 425,734 | 3,916 | 4,066 | 0,54 | 0,46 | 1,01 | 1,20 | 0,70
6 |  |  | 4 |  | 18,11 | 1,809 | 0,000 | 3,554 | 5,364 |  |  | 429,700 | 425,471 | 4,080 | 4,230 | 0,60 | 0,48 | 3,84 | 1,20
7 |  | T4 | 4 | 99,87 | 15,10 | 1,508 | 0,000 | 4,470 | 5,977 | 200 | 0,0023 | 429,700 | 425,421 | 4,080 | 4,280 | 0,42 | 0,47 | 1,02 | 1,20 | 0,85
8 |  |  | 5 |  | 18,11 | 1,809 | 0,000 | 5,364 | 7,173 |  |  | 428,000 | 425,187 | 2,613 | 2,813 | 0,47 | 0,50 | 4,11 | 1,20
9 |  | T5 | 5 | 100,02 | 15,10 | 1,510 | 0,000 | 5,977 | 7,487 | 200 | 0,0024 | 428,000 | 425,187 | 2,613 | 2,813 | 0,48 | 0,51 | 1,13 | 1,19 | 0,85
10 |  |  | 6 |  | 18,11 | 1,812 | 0,000 | 7,173 | 8,985 |  |  | 426,500 | 424,950 | 1,350 | 1,550 | 0,53 | 0,53 | 4,28 | 1,12
11 |  | T6 | 6 | 100,30 | 15,10 | 1,514 | 0,000 | 7,487 | 9,001 | 200 | 0,0219 | 426,500 | 424,950 | 1,350 | 1,550 | 0,25 | 1,48 | 6,27 | 0,15 | 0,85
12 |  |  | 7 |  | 18,11 | 1,817 | 0,000 | 8,985 | 10,801 |  |  | 424,300 | 422,750 | 1,350 | 1,550 | 0,27 | 1,56 | 3,34 | 0,14
13 |  | T7 | 7 | 99,85 | 15,10 | 1,507 | 0,000 | 9,001 | 10,508 | 200 | 0,0130 | 424,300 | 422,750 | 1,350 | 1,550 | 0,31 | 1,25 | 4,53 | 0,20 | 0,85
14 |  |  | 8 |  | 18,11 | 1,809 | 0,000 | 10,801 | 12,610 |  |  | 423,000 | 421,450 | 1,350 | 1,550 | 0,35 | 1,31 | 3,68 | 0,19
15 |  | T8 | 8 | 100,22 | 15,10 | 1,513 | 0,000 | 10,508 | 12,021 | 250 | 0,0017 | 423,000 | 421,400 | 1,350 | 1,600 | 0,49 | 0,50 | 1,01 | 1,20 | 0,90
16 |  |  | 9 |  | 18,11 | 1,815 | 0,000 | 12,610 | 14,426 |  |  | 423,500 | 421,234 | 2,016 | 2,266 | 0,55 | 0,52 | 4,84 | 1,15
17 |  | T9 | 9 | 99,61 | 15,10 | 1,504 | 0,000 | 12,021 | 13,525 | 250 | 0,0016 | 423,500 | 421,234 | 2,016 | 2,266 | 0,54 | 0,50 | 1,00 | 1,20 | 0,90
18 |  |  | 10 |  | 18,11 | 1,804 | 0,000 | 14,426 | 16,230 |  |  | 424,500 | 421,078 | 3,172 | 3,422 | 0,60 | 0,52 | 4,96 | 1,14
19 |  | T10 | 10 | 100,43 | 15,10 | 1,516 | 0,000 | 13,525 | 15,041 | 250 | 0,0015 | 424,500 | 421,078 | 3,172 | 3,422 | 0,59 | 0,50 | 1,00 | 1,19 | 0,90
20 |  |  | 11 |  | 18,11 | 1,819 | 0,000 | 16,230 | 18,049 |  |  | 425,900 | 420,929 | 4,721 | 4,971 | 0,66 | 0,52 | 5,06 | 1,14
21 |  | T11 | 11 | 29,60 | 15,10 | 0,447 | 0,000 | 15,041 | 15,488 | 250 | 0,0015 | 425,900 | 420,929 | 4,721 | 4,971 | 0,60 | 0,50 | 0,99 | 1,19 | 0,90
22 |  |  | 12 |  | 18,11 | 0,536 | 0,000 | 18,049 | 18,585 |  |  | 426,200 | 420,886 | 5,064 | 5,314 | 0,68 | 0,52 | 5,09 | 1,14
23 |  | T12 | 12 | 33,16 | 15,10 | 0,501 | 0,000 | 18,208 | 18,708 | 300 | 0,0014 | 426,200 | 420,836 | 5,064 | 5,364 | 0,51 | 0,52 | 1,02 | 1,16 | 0,90
24 |  |  | 12.1 |  | 18,11 | 0,601 | 0,000 | 21,849 | 22,450 |  |  | 426,000 | 420,791 | 4,909 | 5,209 | 0,57 | 0,54 | 5,34 | 1,10
25 |  | T12.1 | 12.1 | 29,35 | 15,10 | 0,443 | 0,000 | 18,708 | 19,151 | 300 | 0,0013 | 426,000 | 420,791 | 4,909 | 5,209 | 0,52 | 0,52 | 1,01 | 1,15 | 0,90
26 |  |  | 13 |  | 18,11 | 0,532 | 0,000 | 22,450 | 22,982 |  |  | 425,900 | 420,751 | 4,849 | 5,149 | 0,58 | 0,54 | 5,37 | 1,10
RESULTADO DOS CÁLCULOS DAS GALERIAS
| Coletor | Trecho | PV inicial PV final | Ext. (m) | Contrib. Lin. (l/s/km) ini./fim | Contrib. Tre. (l/s/km) ini./fim | Q Pontual (l/s) ini./fim | Q Mont. (l/s) ini./fim | Q Jus. (l/s) ini./fim | Diam. (mm) | Declividade (m/m) | Cota Terreno (m) | Cota Coletor (m) | Recob. Coletor (m) | Prof. Vala (m) mon/jus | y/D ini./fim | V (m/s) ini./fim | Arr. In. (Pa) Vc (m/s) | k (mm) ini./fim | Larg. Vala (m)
27 | C2 | T59 | 60 | 99,33 | 15,10 | 1,499 | 0,000 | 0,000 | 1,499 | 150 | 0,0045 | 425,900 | 424,400 | 1,350 | 1,500 | 0,26 | 0,42 | 1,00 | 1,20 | 0,70
28 |  |  | 61 |  | 18,11 | 1,799 | 0,000 | 0,000 | 1,799 |  |  | 426,100 | 423,952 | 1,998 | 2,148 | 0,28 | 0,44 | 2,94 | 1,20
29 |  | T60 | 61 | 97,97 | 15,10 | 1,479 | 0,000 | 1,499 | 2,978 | 150 | 0,0033 | 426,100 | 423,952 | 1,998 | 2,148 | 0,40 | 0,45 | 1,03 | 1,20 | 0,70
30 |  |  | 62 |  | 18,11 | 1,775 | 0,000 | 1,799 | 3,574 |  |  | 426,500 | 423,630 | 2,720 | 2,870 | 0,44 | 0,47 | 3,49 | 1,20
31 |  | T61 | 62 | 99,87 | 15,10 | 1,508 | 0,000 | 2,978 | 4,486 | 150 | 0,0026 | 426,500 | 423,630 | 2,720 | 2,870 | 0,54 | 0,46 | 1,01 | 1,20 | 0,70
32 |  |  | 63 |  | 18,11 | 1,809 | 0,000 | 3,574 | 5,383 |  |  | 426,650 | 423,367 | 3,133 | 3,283 | 0,60 | 0,48 | 3,84 | 1,20
33 |  | T62 | 63 | 98,38 | 15,10 | 1,485 | 0,000 | 4,486 | 5,971 | 200 | 0,0023 | 426,650 | 423,317 | 3,133 | 3,333 | 0,42 | 0,47 | 1,02 | 1,20 | 0,85
34 |  |  | 64 |  | 18,11 | 1,782 | 0,000 | 5,383 | 7,165 |  |  | 426,600 | 423,087 | 3,313 | 3,513 | 0,47 | 0,50 | 4,11 | 1,20
35 |  | T63 | 64 | 36,00 | 15,10 | 0,543 | 0,000 | 5,971 | 6,514 | 200 | 0,0022 | 426,600 | 423,087 | 3,313 | 3,513 | 0,45 | 0,48 | 1,02 | 1,20 | 0,85
36 |  |  | 65 |  | 18,11 | 0,652 | 0,000 | 7,165 | 7,817 |  |  | 426,400 | 423,007 | 3,193 | 3,393 | 0,50 | 0,50 | 4,20 | 1,20
37 |  | T64 | 65 | 38,73 | 15,10 | 0,585 | 0,000 | 7,079 | 7,663 | 200 | 0,0021 | 426,400 | 423,007 | 3,193 | 3,393 | 0,51 | 0,48 | 1,01 | 1,20 | 0,85
38 |  |  | 66 |  | 18,11 | 0,702 | 0,000 | 8,494 | 9,196 |  |  | 426,300 | 422,927 | 3,173 | 3,373 | 0,56 | 0,50 | 4,36 | 1,19
39 |  | T65 | 66 | 30,92 | 15,10 | 0,467 | 0,000 | 7,663 | 8,130 | 200 | 0,0020 | 426,300 | 422,927 | 3,173 | 3,373 | 0,53 | 0,48 | 1,01 | 1,20 | 0,85
40 |  |  | 67 |  | 18,11 | 0,560 | 0,000 | 9,196 | 9,756 |  |  | 426,200 | 422,866 | 3,134 | 3,334 | 0,59 | 0,50 | 4,41 | 1,19
41 |  | T66 | 67 | 33,05 | 15,10 | 0,499 | 0,000 | 8,130 | 8,629 | 200 | 0,0019 | 426,200 | 422,866 | 3,134 | 3,334 | 0,55 | 0,48 | 1,01 | 1,20 | 0,85
42 |  |  | 13 |  | 18,11 | 0,599 | 0,000 | 9,756 | 10,355 |  |  | 425,900 | 422,802 | 2,898 | 3,098 | 0,62 | 0,50 | 4,47 | 1,19
43 | C3 | T68 | 70 | 37,38 | 15,10 | 0,564 | 0,000 | 0,000 | 0,564 | 150 | 0,0134 | 426,900 | 425,400 | 1,350 | 1,500 | 0,19 | 0,64 | 2,28 | 0,88 | 0,70
44 |  |  | 65 |  | 18,11 | 0,677 | 0,000 | 0,000 | 0,677 |  |  | 426,400 | 424,900 | 1,350 | 1,500 | 0,19 | 0,64 | 2,48 | 0,87
45 | C4 | T71 | 70 | 36,25 | 15,10 | 0,547 | 0,000 | 0,000 | 0,547 | 150 | 0,0045 | 426,900 | 425,400 | 1,350 | 1,500 | 0,26 | 0,42 | 1,00 | 1,20 | 0,70
46 |  |  | 71 |  | 18,11 | 0,657 | 0,000 | 0,000 | 0,657 |  |  | 426,850 | 425,236 | 1,464 | 1,614 | 0,26 | 0,42 | 2,82 | 1,20
47 |  | T72 | 71 | 38,31 | 15,10 | 0,578 | 0,000 | 0,547 | 1,126 | 150 | 0,0045 | 426,850 | 425,236 | 1,464 | 1,614 | 0,26 | 0,42 | 1,00 | 1,20 | 0,70
48 |  |  | 72 |  | 18,11 | 0,694 | 0,000 | 0,657 | 1,351 |  |  | 426,700 | 425,063 | 1,487 | 1,637 | 0,26 | 0,42 | 2,82 | 1,20
49 |  | T73 | 72 | 41,06 | 15,10 | 0,620 | 0,000 | 1,126 | 1,745 | 150 | 0,0064 | 426,700 | 425,063 | 1,487 | 1,637 | 0,25 | 0,49 | 1,41 | 1,20 | 0,70
50 |  |  | 73 |  | 18,11 | 0,744 | 0,000 | 1,351 | 2,094 |  |  | 426,300 | 424,800 | 1,350 | 1,500 | 0,28 | 0,52 | 2,91 | 1,15
51 |  | T74 | 73 | 36,01 | 15,10 | 0,544 | 0,000 | 1,745 | 2,289 | 150 | 0,0036 | 426,300 | 424,800 | 1,350 | 1,500 | 0,34 | 0,43 | 1,00 | 1,20 | 0,70
52 |  |  | 74 |  | 18,11 | 0,652 | 0,000 | 2,094 | 2,747 |  |  | 426,500 | 424,670 | 1,680 | 1,830 | 0,37 | 0,46 | 3,28 | 1,20
53 |  | T75 | 74 | 28,56 | 15,10 | 0,431 | 0,000 | 2,289 | 2,720 | 150 | 0,0034 | 426,500 | 424,670 | 1,680 | 1,830 | 0,38 | 0,45 | 1,04 | 1,20 | 0,70
54 |  |  | 12 |  | 18,11 | 0,517 | 0,000 | 2,747 | 3,264 |  |  | 426,200 | 424,572 | 1,478 | 1,628 | 0,42 | 0,47 | 3,41 | 1,20

## TRANSPORTE SES
TRANSPORTE DE MATERIAIS DE REDE DE ESGOTO
CÓDIGO | TAREFA OU SERVIÇO | MATERIAL | QUANT. | UN | F. UTILIZAÇÃO |  | PESO A | DMT | MOMENTO DE | UN
| DISCRIMINAÇÃO |  |  |  | FATOR | UN | TRANSPORTAR | ( Km ) | TRANSPORTE
100952 | TRANSPORTE COM CAMINHÃO CARROCERIA COM GUINDAUTO (MUNCK), MOMENTO MÁXIMO DE CARGA 11,7 TM, EM VIA URBANA PAVIMENTADA, DMT ATÉ 30KM (UNIDADE: TXKM). AF_07/2020
| TUBO COLETOR CL DN150 | TUBO | 810.83 | m | 0.002 | (t/m) | 1.62 | 30 | 48.6 | t.Km
| TUBO COLETOR CL DN200 | TUBO | 637.12 | m | 0.0026 | (t/m) | 1.65 | 30 | 49.5 | t.Km
| TUBO COLETOR CL DN250 | TUBO | 329.86 | m | 0.003 | (t/m) | 0.98 | 30 | 29.4 | t.Km
| TUBO COLETOR DN300 | TUBO | 62.51 | m | 0.004 | (t/m) | 0.25 | 30 | 7.5 | t.Km
TOTAL > | [8 empty] | 135 | t.Km
100953 | TRANSPORTE COM CAMINHÃO CARROCERIA COM GUINDAUTO (MUNCK), MOMENTO MÁXIMO DE CARGA 11,7 TM, EM VIA URBANA PAVIMENTADA, ADICIONAL PARA DMT EXCEDENTE A 30 KM (UNIDADE: TXKM). AF_07/2020
| TUBO COLETOR CL DN150 | TUBO | 810.83 | m | 0.002 | (t/m) | 1.62 | 693 | 1122.66 | t.Km
| TUBO COLETOR CL DN200 | TUBO | 637.12 | m | 0.0026 | (t/m) | 1.65 | 693 | 1143.45 | t.Km
| TUBO COLETOR CL DN250 | TUBO | 329.86 | m | 0.003 | (t/m) | 0.98 | 693 | 679.14 | t.Km
| TUBO COLETOR DN300 | TUBO | 62.51 | m | 0.004 | (t/m) | 0.25 | 693 | 173.25 | t.Km
TOTAL > | [8 empty] | 3118.5 | t.Km
93589 | TRANSPORTE COM CAMINHÃO BASCULANTE DE 10 M³, EM VIA URBANA EM REVESTIMENTO PRIMÁRIO (UNIDADE: M3XKM). AF_07/2020
| BOTA FORA | SOLO | 149.46 | m³ | 1.5 | m³/m³ | 224.19 | 0.5 | 112.09 | m³.Km
TOTAL > | [8 empty] | 112.09 | m³.Km